## Sheet1
spring number | spring location | spring name | longitude | latitude | type | well_depth_(m) | flow_rate_mean_(m^3_s^-1) | flow_rate_min_(m^3_s^-1) | flow_rate_max_(m^3_s^-1) | temp_mean_(degr_C) | temp_min_(degr_C) | temp_max_(degr_C) | reference | reference_DOI | reference_link | EC_(S_m^-1) | pH | sample_temperature_(degr_C) | TDS_(mg L^-1) | TDS_min_(mg L^-1) | TDS_max_(mg L^-1) | Na_(mg L^-1) | Ca_(mg L^-1) | Mg_(mg L^-1) | K_(mg L^-1) | NH4_(mg L^-1) | Cl_(mg L^-1) | F_(mg L^-1) | SO4_(mg L^-1) | HCO3_(mg L^-1) | CO3_(mg L^-1) | NO3_(mg L^-1) | Si_(mg L^-1) | Li_(mg L^-1) | SiO2_(mg L^-1) | reference_hydrochemistry | doi_hydrochemistry | reference_link_hydrochemistry | delta_18O_(permille) | delta_2H_(permille) | 3H_(TU) | delta_14C_(pmc) | delta_13C_(permille) | reference_isotope_data | DOI_isotope_data | reference_link_isotope_data | temperature_(degr_C) | flow_rate_(m^3_s^-1) | log_flow_rate_(m^3_s^-1) | log_temperature_(degr_C) | geometry | recharge_(m_a^-1) | lithology | gw_lvl_depth_(m) | gw_lvl_elev_(m) | surface_temp_(degr_C) | elevation_(m) | contributing_area_(m^2) | log_contrib_area_(m^2) | geometry_ws | watershed_area_(m^2) | mean_recharge_ws_(m_a^-1) | min_recharge_ws_(m_a^-1) | max_recharge_ws_(m_a^-1) | mean_gw_lvl_depth_ws_(m) | min_gw_lvl_depth_ws_(m) | max_gw_lvl_depth_ws_(m) | mean_gw_lvl_elev_ws_(m) | min_gw_lvl_elev_ws_(m) | max_gw_lvl_elev_ws_(m) | mean_surface_temp_ws_(degr_C) | min_surface_temp_ws_(degr_C) | max_surface_temp_ws_(degr_C) | mean_elevation_ws_(m) | min_elevation_ws_(m) | max_elevation_ws_(m) | ws_relief_(m) | recharge_temp_max_(degr_C) | recharge_temp_min_(degr_C) | recharge_temp_best_(degr_C) | rch_elev_max_(m) | rch_elev_min_(m) | rch_elev_best_(m) | circulation_temp_best_(degr_C) | circulation_temp_min_(degr_C) | circulation_temp_max_(degr_C) | circ_depth_best_(m) | circ_depth_min_(m) | circ_depth_max_(m) | h_circ_depth_(m) | Hv_down_min_(W) | Hv_up_min_(W) | Hv_down_best_(W) | Hv_up_best_(W) | Hv_down_max_(W) | Hv_up_max_(W) | Hv_ratio_min_(W) | Hv_ratio_best_(W) | Hv_ratio_max_(W) | H_net_best_(W) | H_net_min_(W) | H_net_max_(W) | H_down_best_(W) | H_down_min_(W) | H_down_max_(W) | H_up_best_(W) | H_up_min_(W) | H_up_max_(W) | Hv_net_best_(W) | Hv_net_min_(W) | Hv_net_max_(W) | thermal_footprint_net_best_(m^2) | thermal_footprint_net_min_(m^2) | thermal_footprint_net_max_(m^2) | thermal_radius_net_best_(m) | thermal_radius_net_min_(m) | thermal_radius_net_max_(m)
20 | Euganei (Euganean geothermal area - Battaglia Terme) | Fonte Le Bibite | 11.7789 | 45.2844 | spring |  |  |  |  | 48.9 | [36 empty] | 48.9 |  |  | 1.6893 | POINT (11.77885556 45.28444444) | 0.080477 | 1 | 3.2531 | 4.7469 | 13.4 | 4 |  |  |  | 171900000 | 0.099958 | 0.074449 | 0.13178 | 6.2772 | 0 | 151.0339 | 8.3249 | -1.2428 | 248.3455 | 13.2412 | 12.2625 | 13.525 | 17.0407 | 0 | 464 | 464 | 13.4 | 12.2625 | 12.8313 | 464 | 4 | 234 | [6 empty] | 126.1728
31 | Euganei (Euganean geothermal area - Cinto Euganeo) | Bagno Nord | 11.65 | 45.2869 | spring |  |  |  |  | 34.6 | [36 empty] | 34.6 |  |  | 1.5391 | POINT (11.64996667 45.28694444) | 0.077366 | 6 | 3.2571 | 30.2221 | 13.5208 | 71 |  |  |  | 141400000 | 0.072895 | 0.068425 | 0.077366 | 18.5858 | 0 | 220.7052 | 43.6155 | 7 | 458.4954 | 13.2277 | 11.5833 | 13.6083 | 62.7447 | 3 | 578 | 575 | 13.5208 | 11.5833 | 12.5521 | 578 | 71 | 324.5 | [6 empty] | 264.7477
32 | Euganei (Euganean geothermal area - Cinto Euganeo) | Bagno Sud | 11.6483 | 45.285 | spring |  |  |  |  | 30.3 | [36 empty] | 30.3 |  |  | 1.4814 | POINT (11.6483 45.285) | 0.077366 | 1 | 3.2571 | 17.743 | 13.5208 | 29 |  |  |  | 141400000 | 0.072895 | 0.068425 | 0.077366 | 18.5858 | 0 | 220.7052 | 43.6155 | 7 | 458.4954 | 13.2277 | 11.5833 | 13.6083 | 62.7447 | 3 | 578 | 575 | 13.5208 | 11.5833 | 12.5521 | 578 | 29 | 303.5 | [6 empty] | 243.7477
33 | Euganei (Euganean geothermal area - Cinto Euganeo) | Fattorelle | 11.6455 | 45.2958 | spring |  |  |  |  | 21.2 | [36 empty] | 21.2 |  |  | 1.3263 | POINT (11.64552222 45.29583333) | 0.077366 | 7 | 13.8958 | 23.1042 | 13.4333 | 44 |  |  |  | 141400000 | 0.072895 | 0.068425 | 0.077366 | 18.5858 | 0 | 220.7052 | 43.6155 | 7 | 458.4954 | 13.2277 | 11.5833 | 13.6083 | 62.7447 | 3 | 578 | 575 | 13.4333 | 11.5833 | 12.5083 | 578 | 44 | 311 | [6 empty] | 251.2477
45 | Acqui (comment Jacek: general area?) | 23 | 8.453 | 44.6917 | springs and shallow wells |  | 0.0162 |  |  |  | 45 | 73 | [7 empty] | 118 | 3372 | [25 empty] | 59 | 0.0162 | -1.7905 | 1.7709 | POINT (8.45300523 44.6916766) | 0.29146 | 6 | 48.8962 | 232.1038 | 12.4 | 266 | 1754024.3906 | 6.244 |  | 144800000 | 0.36538 | 0.29146 | 0.43931 | 36.5407 | 0 | 118.7523 | 280.0423 | 135 | 643.2271 | 12.3499 | 11.0125 | 12.9167 | 318.4274 | 131 | 733 | 602 | 12.4 | 11.0125 | 11.7062 | 733 | 266 | 499.5 | [6 empty] | 454.6135 | 44241.7353 | 29974.8387 | 7133.4483 | 29974.8387 | -29974.8387 | 29974.8387 | 0.023512 | 0.011584 | 0 | 3166431.2972 | 3082330.4238 | 3250532.1706 | [6 empty] | 37108.287 | 74216.574 | 0 | 41663569.6998 | 40556979.2603 | 42770160.1393 | 3641.6928 | 3593.0054 | 3689.7378
66 | Bormio - Central Italian Alps | Arciduchessa | 10.3595 | 46.4924 | spring |  | 0.00667 |  |  |  | 36 | 39 |  |  |  |  | 7.9 | 39.2 |  |  |  | 20.7 | 213.8 |  | 3.03 |  | 14.2 | 2.46 | 673 | [17 empty] | 37.5 | 0.00667 | -2.1759 | 1.574 | POINT (10.359474 46.492436) | 0.55012 | 1 | 13.3516 | 1650.6484 | 3.7792 | 1391 | 382625.1377 | 5.5828 |  | 242100000 | 0.48332 | 0.41507 | 0.54013 | 90.814 | 0 | 616.6677 | 2206.2514 | 1176.1689 | 3144.1296 | -0.26905 | -5.6208 | 6.8792 | 2304.9069 | 1178 | 3317 | 2139 | 3.7792 | 0 | 0 | 3317 | 1391 | 2354 | [6 empty] | 2267.5648 | 68667.3773 | 57356.0029 | 5655.6872 | 57356.0029 | -57356.0029 | 57356.0029 | 0.134 | 0.060249 | 0 | 982835.9724 | 814426.0778 | 1045847.6625 | [6 empty] | 63011.6901 | 126023.3802 | 0 | 12932052.2684 | 10716132.6025 | 13761153.4539 | 2028.8913 | 1846.9031 | 2092.9193
67 | Bormio - Central Italian Alps | Zampillo dei Bambini | 10.3593 | 46.4926 | spring |  | 0.0025 |  |  |  | 35 | 38 | [34 empty] | 36.5 | 0.0025 | -2.6021 | 1.5623 | POINT (10.35926 46.49255) | 0.55012 | 1 | 13.3516 | 1650.6484 | 3.7792 | 1391 | 143412.7203 | 5.1566 |  | 242100000 | 0.48332 | 0.41507 | 0.54013 | 90.814 | 0 | 616.6677 | 2206.2514 | 1176.1689 | 3144.1296 | -0.26905 | -5.6208 | 6.8792 | 2304.9069 | 1178 | 3317 | 2139 | 3.7792 | 0 | 0 | 3317 | 1391 | 2354 | [6 empty] | 2267.5648 | 25737.3978 | 21497.7522 | 2119.8228 | 21497.7522 | -21497.7522 | 21497.7522 | 0.1381 | 0.0619 | 0 | 357926.05 | 294803.9006 | 381543.625 | [6 empty] | 23617.575 | 47235.15 | 0 | 4709553.2895 | 3878998.692 | 5020310.8553 | 1224.3763 | 1111.1812 | 1264.126
68 | Bormio - Central Italian Alps | Cassiodora | 10.3596 | 46.4925 | spring |  | 0.00417 |  |  |  | 39 | 43 |  |  |  |  | 7.8 | 40.5 |  |  |  | 30.6 | 219.4 |  | 7.28 |  | 12.78 | 2.4 | 725 | [9 empty] | -13.61 | -101.5 | 3.9 | [5 empty] | 41 | 0.00417 | -2.3799 | 1.6128 | POINT (10.35956 46.492495) | 0.55012 | 1 | 13.3516 | 1650.6484 | 3.7792 | 1391 | 239212.4174 | 5.3788 |  | 242100000 | 0.48332 | 0.41507 | 0.54013 | 90.814 | 0 | 616.6677 | 2206.2514 | 1176.1689 | 3144.1296 | -0.26905 | -5.6208 | 6.8792 | 2304.9069 | 1178 | 3317 | 2139 | 3.7792 | 0 | 0 | 3317 | 1391 | 2354 | [6 empty] | 2267.5648 | 42929.9795 | 35858.2507 | 3535.8644 | 35858.2507 | -35858.2507 | 35858.2507 | 0.1214 | 0.055106 | 0 | 675482.7459 | 570195.0007 | 714876.861 | [6 empty] | 39394.1151 | 78788.2302 | 0 | 8887930.8671 | 7502565.7986 | 9406274.4868 | 1681.9977 | 1545.3611 | 1730.3497
69 | Bormio - Central Italian Alps | Cinglaccia | 10.3583 | 46.4921 | spring |  | 0.018 |  |  | 42 | 37 | [5 empty] | 7.6 | 39 |  |  |  | 21.44 | 223.4 |  | 3.06 |  | 14.2 | 2.55 | 690 | [9 empty] | -13.97 | -95.36 | [6 empty] | 42 | 0.018 | -1.7447 | 1.6232 | POINT (10.358343 46.492144) | 0.55012 | 1 | 13.3516 | 1650.6484 | 3.7792 | 1347 | 1032571.586 | 6.0139 |  | 242100000 | 0.48332 | 0.41507 | 0.54013 | 90.814 | 0 | 616.6677 | 2206.2514 | 1176.1689 | 3144.1296 | -0.26905 | -5.6208 | 6.8792 | 2304.9069 | 1178 | 3317 | 2139 | 3.7792 | 0 | 0 | 3317 | 1347 | 2332 | [6 empty] | 2245.5648 | 189194.0242 | 158668.5758 | 15262.7242 | 158668.5758 | -158668.5758 | 158668.5758 | 0.12093 | 0.055023 | 0 | 2987131.5 | 2528767.2643 | 3161062.8 | [6 empty] | 173931.3 | 347862.6 | 0 | 39304361.8421 | 33273253.4775 | 41592931.5789 | 3537.0845 | 3254.4132 | 3638.6043
70 | Bormio - Central Italian Alps | Nibelunghi | 10.3574 | 46.4928 | spring |  | 0.00067 |  |  |  | 35 | 37 | [34 empty] | 36 | 0.00067 | -3.1739 | 1.5563 | POINT (10.357372 46.49282) | 0.55012 | 1 | 110.0818 | 1447.9182 | 4.4875 | 1347 | 38434.609 | 4.5847 |  | 242100000 | 0.48332 | 0.41507 | 0.54013 | 90.814 | 0 | 616.6677 | 2206.2514 | 1176.1689 | 3144.1296 | -0.26905 | -5.6208 | 6.8792 | 2304.9069 | 1178 | 3317 | 2139 | 4.4875 | 0 | 0 | 3317 | 1347 | 2332 | [6 empty] | 2245.5648 | 7042.222 | 5905.997 | 568.1125 | 5905.997 | -5905.997 | 5905.997 | 0.14667 | 0.064194 | 0 | 94378.8465 | 75333.1361 | 100852.956 | [6 empty] | 6474.1095 | 12948.219 | 0 | 1241826.9276 | 991225.4746 | 1327012.5789 | 628.7176 | 561.7089 | 649.924
71 | Bormio - Central Italian Alps | Ostrogoti | 10.3573 | 46.4929 | spring |  | 0.0005 |  |  |  | 34 | 35 | [34 empty] | 34.5 | 0.0005 | -3.301 | 1.5378 | POINT (10.357291 46.492916) | 0.55012 | 1 | 110.0818 | 1447.9182 | 4.4875 | 1347 | 28682.5441 | 4.4576 |  | 242100000 | 0.48332 | 0.41507 | 0.54013 | 90.814 | 0 | 616.6677 | 2206.2514 | 1176.1689 | 3144.1296 | -0.26905 | -5.6208 | 6.8792 | 2304.9069 | 1178 | 3317 | 2139 | 4.4875 | 0 | 0 | 3317 | 1347 | 2332 | [6 empty] | 2245.5648 | 5255.3896 | 4407.4604 | 423.9646 | 4407.4604 | -4407.4604 | 4407.4604 | 0.154 | 0.066985 | 0 | 67296 | 53082.7833 | 72127.425 | [6 empty] | 4831.425 | 9662.85 | 0 | 885473.6842 | 698457.6745 | 949045.0658 | 530.9002 | 471.5146 | 549.6275
72 | Bormio - Central Italian Alps | Palestra | 10.3643 | 46.4912 | spring |  | 7e-05 |  |  |  | 18 | 19 | [26 empty] | -12.25 | -87.33 | [6 empty] | 18.5 | 7e-05 | -4.1549 | 1.2672 | POINT (10.3643 46.49119) | 0.55012 | 1 | 47.3731 | 1317.6268 | 5.6417 | 1580 | 4015.5562 | 3.6037 |  | 242100000 | 0.48332 | 0.41507 | 0.54013 | 90.814 | 0 | 616.6677 | 2206.2514 | 1176.1689 | 3144.1296 | -0.26905 | -5.6208 | 6.8792 | 2304.9069 | 1178 | 3317 | 2139 | 5.6417 | 0 | 0.010417 | 3317 | 1580 | 2448.5 | [6 empty] | 2362.0648 | 655.754 | 537.0439 | 59.355 | 537.0439 | -537.0439 | 537.0439 | 0.31694 | 0.1102 | 0 | 4815.3357 | 2570.7206 | 5414.7835 | [6 empty] | 596.3989 | 1192.7979 | 0 | 63359.6802 | 33825.2706 | 71247.1513 | 142.0141 | 103.7638 | 150.5944
73 | Bormio - Central Italian Alps | Pliniana | 10.36 | 46.4908 | spring |  | 0.00167 |  |  |  | 36 | 38 |  |  |  |  | 7.7 | 38 |  |  |  | 25.37 | 257.8 |  | 3.63 |  | 14.2 | 2.82 | 753 | [9 empty] | -13.49 | -103.2 | 2.3 | [5 empty] | 37 | 0.00167 | -2.7773 | 1.5682 | POINT (10.359989 46.490844) | 0.55012 | 1 | 47.3731 | 1317.6268 | 5.6417 | 1318 | 95799.6971 | 4.9814 |  | 242100000 | 0.48332 | 0.41507 | 0.54013 | 90.814 | 0 | 616.6677 | 2206.2514 | 1176.1689 | 3144.1296 | -0.26905 | -5.6208 | 6.8792 | 2304.9069 | 1178 | 3317 | 2139 | 5.6417 | 0 | 0.010417 | 3317 | 1318 | 2317.5 | [6 empty] | 2231.0648 | 17790.5503 | 14958.467 | 1416.0416 | 14958.467 | -14958.467 | 14958.467 | 0.14956 | 0.063396 | 0 | 241915.2814 | 186219.0438 | 258362.527 | [6 empty] | 16374.5086 | 32749.0173 | 0 | 3183095.8084 | 2450250.5763 | 3399506.9342 | 1006.5838 | 883.1415 | 1040.2388
74 | Bormio - Central Italian Alps | San Carlo | 10.3612 | 46.4908 | spring |  | 7e-05 |  |  |  | 18 | 19 |  |  |  |  | 7.7 | 19.1 |  |  |  | 20.47 | 210.6 |  | 3.13 |  | 12.07 | 2.43 | 640 | [9 empty] | -13.34 | -98.92 | [6 empty] | 18.5 | 7e-05 | -4.1549 | 1.2672 | POINT (10.36117 46.490823) | 0.55012 | 1 | 47.3731 | 1317.6268 | 5.6417 | 1374 | 4015.5562 | 3.6037 |  | 242100000 | 0.48332 | 0.41507 | 0.54013 | 90.814 | 0 | 616.6677 | 2206.2514 | 1176.1689 | 3144.1296 | -0.26905 | -5.6208 | 6.8792 | 2304.9069 | 1178 | 3317 | 2139 | 5.6417 | 0 | 0.010417 | 3317 | 1374 | 2345.5 | [6 empty] | 2259.0648 | 726.4841 | 607.774 | 59.355 | 607.774 | -607.774 | 607.774 | 0.35452 | 0.12327 | 0 | 4744.6056 | 2429.2604 | 5414.7835 | [6 empty] | 667.129 | 1334.2581 | 0 | 62429.021 | 31963.9521 | 71247.1513 | 140.9673 | 100.8684 | 150.5944
75 | Bormio - Central Italian Alps | San Martino | 10.3608 | 46.492 | spring |  | 0.00417 |  |  |  | 39 | 40 |  |  |  |  | 8.5 | 33 |  |  |  | 18.23 | 171.4 |  | 2.68 |  | 10.65 | 2.07 | 533 | [17 empty] | 39.5 | 0.00417 | -2.3799 | 1.5966 | POINT (10.360826 46.491967) | 0.55012 | 1 | 13.3516 | 1650.6484 | 3.7792 | 1391 | 239212.4174 | 5.3788 |  | 242100000 | 0.48332 | 0.41507 | 0.54013 | 90.814 | 0 | 616.6677 | 2206.2514 | 1176.1689 | 3144.1296 | -0.26905 | -5.6208 | 6.8792 | 2304.9069 | 1178 | 3317 | 2139 | 3.7792 | 0 | 0 | 3317 | 1391 | 2354 | [6 empty] | 2267.5648 | 42929.9795 | 35858.2507 | 3535.8644 | 35858.2507 | -35858.2507 | 35858.2507 | 0.1265 | 0.057199 | 0 | 649328.7144 | 544040.9692 | 688722.8295 | [6 empty] | 39394.1151 | 78788.2302 | 0 | 8543798.8737 | 7158433.8052 | 9062142.4934 | 1649.1136 | 1509.5033 | 1698.4021
80 | Comano (Lomaso) | Terme di Comano | 10.8864 | 46.0422 | spring |  | 0.00083 |  |  | 27 | [8 empty] | 298 | [27 empty] | 27 | 0.00083 | -3.0809 | 1.4314 | POINT (10.8863889 46.04222222) | 0.60116 | 6 | 6.491 | 495.509 | 10.0333 | 419 | 43570.5361 | 4.6392 |  | 140500000 | 0.54429 | 0.48743 | 0.60116 | 68.1557 | 0 | 482.2008 | 1034.9239 | 429 | 2560.6191 | 7.5373 | -0.5125 | 10.2833 | 1100.4452 | 393 | 2686 | 2293 | 10.0333 | 0 | 4.7604 | 2686 | 419 | 1552.5 | [6 empty] | 1489.8096 | 9739.7413 | 8718.8528 | 510.4443 | 8718.8528 | -8718.8528 | 8718.8528 | 0.31348 | 0.11958 | 0 | 67952.7098 | 40423.8661 | 93702.933 | [6 empty] | 9229.297 | 18458.5941 | 0 | 894114.6028 | 531892.9751 | 1232933.3289 | 533.4843 | 411.4691 | 626.4622
82 | Courmayeur | Thermes de Pré Saint Didier | 6.9867 | 45.7575 | spring | [5 empty] | 17 | 36 | [6 empty] | 948 | [7 empty] | 47.5 | [19 empty] | 26.5 |  |  | 1.4232 | POINT (6.9867 45.7575) | 0.49728 | 8 | 399.3952 | 1091.6049 | 5.2708 | 1261 |  |  |  | 141500000 | 0.47642 | 0.46641 | 0.48643 | 78.6069 | 0 | 462.372 | 2245.9208 | 1088 | 3214.4094 | 0.48627 | -5.1792 | 6.0083 | 2322.4675 | 1062 | 3279 | 2217 | 5.2708 | 0 | 0.045833 | 3279 | 1261 | 2270 | [6 empty] | 2237.7047
83 | Craveggia (Comano) | Delle Terme | 8.5192 | 46.1464 | spring |  | 0.002 |  |  | 27.2 | 27 | [35 empty] | 27.2 | 0.002 | -2.699 | 1.4346 | POINT (8.519166667 46.14638889) | 0.93951 | 8 | 58.603 | 1100.397 | 7.1542 | 1292 | 67178.6 | 4.8272 |  | 169400000 | 0.85168 | 0.67121 | 0.94433 | 99.0155 | 0 | 506.5875 | 1135.8898 | 326.3219 | 2055.646 | 6.6625 | 1.4292 | 10.3708 | 1227.298 | 338 | 2334 | 1996 | 7.1542 | 1.4292 | 4.2917 | 2334 | 1292 | 1813 | [6 empty] | 1673.823 | 12952.6728 | 7491.3672 | 2730.6528 | 7491.3672 | -7491.3672 | 7491.3672 | 0.12196 | 0.053358 | 0 | 181351.2083 | 147191.2459 | 215511.1707 | [6 empty] | 10222.02 | 20444.04 | 0 | 2386200.1096 | 1936726.9199 | 2835673.2993 | 871.5223 | 785.162 | 950.0647
84 | Craveggia (Comano) - Piemont | Craveggia | 8.5416 | 46.1968 | spring |  | 0.00013 |  |  | 25.7 | [5 empty] | 0.0361 | 9.34 | 25.7 | 310 |  |  | 63 | 18.2 | 0.1 | 1.3 |  | 0.9 | 2.6 | 150 | 31 |  |  |  | 0.02 |  |  |  |  | -11.13 | -73.3 | [6 empty] | 25.7 | 0.00013 | -3.8861 | 1.4099 | POINT (8.541600000000001 46.1968) | 0.9254 | 8 | 81.6806 | 1076.3821 | 7.075 | 1047 | 4433.2011 | 3.6467 |  | 144400000 | 0.80925 | 0.59429 | 0.9254 | 111.4983 | 0 | 555.0778 | 1360.3176 | 470.0009 | 2234.0039 | 5.3914 | 0.43333 | 10.1417 | 1474.6389 | 381 | 2434 | 2053 | 7.075 | 0.43333 | 3.7542 | 2434 | 1047 | 1740.5 | [6 empty] | 1640.502 | 1011.9481 | 756.893 | 127.5275 | 756.893 | -756.893 | 756.893 | 0.17472 | 0.07414 | 0 | 11044.6541 | 8355.1315 | 13734.1767 | [6 empty] | 884.4206 | 1768.8411 | 0 | 145324.3965 | 109935.9413 | 180712.8518 | 215.0772 | 187.066 | 239.8389
85 | Dolomiti Bellunesi National Park | Fontanon | 12.0208 | 46.2035 | spring |  | 0.22 |  |  | 7.9 | [36 empty] | 7.9 | 0.22 | -0.65758 | 0.89763 | POINT (12.02082 46.20346) | 0.58374 | 6 | 236.2261 | 563.7739 | 8.7417 | 729 | 11893376.8038 | 7.0753 |  | 114400000 | 0.55077 | 0.5178 | 0.58374 | 84.7288 | 0 | 739.7491 | 1159.8136 | 352.6483 | 2261.0818 | 6.4424 | 0.89167 | 10.4167 | 1244.41 | 334 | 2589 | 2255 | 8.7417 | 0.89167 | 4.8167 | 2589 | 729 | 1659 | [6 empty] | 1495.0409 | 2360982.5435 | 1653269.4565 | 353856.5435 | 1653269.4565 | -1653269.4565 | 1653269.4565 | 1 | 0.70765 | 0 | 829189.17 | 0 | 6446867.6925 | [6 empty] | 2007126 | 4014252 | 0 | 10910383.8163 | 0 | 84827206.4796 | 1863.5673 | 0 | 5196.2812
86 | Dolomiti Bellunesi National Park | Stien | 11.8852 | 46.098 | spring |  | 0.085 |  |  | 6.4 | [36 empty] | 6.4 | 0.085 | -1.0706 | 0.80618 | POINT (11.8852 46.09804000000001) | 0.57174 | 6 | 0 | 881 | 8.4833 | 975 | 4691626.6918 | 6.6713 |  | 139800000 | 0.5164 | 0.49858 | 0.53422 | 68.1816 | 0 | 482.5442 | 886.5332 | 209.918 | 2195.0544 | 7.9169 | 1.3875 | 10.9167 | 951.0392 | 206 | 2350 | 2144 | 8.4833 | 1.3875 | 4.9354 | 2350 | 975 | 1662.5 | [6 empty] | 1585.0272 | 637872.5512 | 508671.1988 | 64600.6762 | 508671.1988 | -508671.1988 | 508671.1988 | 1 | 1 | 0 | 0 | 0 | 1781495.1272 | [6 empty] | 573271.875 | 1146543.75 | 0 | 0 | 0 | 23440725.358 | 0 | 0 | 2731.559
87 | Dolomiti Bellunesi National Park | Pian Palui | 12.154 | 46.3073 | spring |  | 0.0298 |  |  | 5.2 | [36 empty] | 5.2 | 0.0298 | -1.5258 | 0.716 | POINT (12.15402 46.30727) | 0.53884 | 6 | 3.1291 | 1556.871 | 4.7792 | 1486 | 1745270.7589 | 6.2419 |  | 232000000 | 0.59655 | 0.57234 | 0.62193 | 86.6519 | 0 | 546.6644 | 1394.026 | 415.5505 | 2756.1511 | 5.0441 | -2.4292 | 10.1917 | 1483.6516 | 426 | 2952 | 2526 | 4.7792 | 0 | 1.175 | 2952 | 1486 | 2219 | [6 empty] | 2121.0756 | 242910.7885 | 185656.7195 | 28627.0345 | 185656.7195 | -185656.7195 | 185656.7195 | 1 | 0.42726 | 0 | 287242.2694 | 0 | 647934.248 | [6 empty] | 214283.754 | 428567.508 | 0 | 3779503.5445 | 0 | 8525450.6316 | 1096.8379 | 0 | 1647.3419
88 | Dolomiti Bellunesi National Park | Desedan | 12.259 | 46.2379 | spring |  | 0.0006 |  |  | 7.4 | [36 empty] | 7.4 | 0.0006 | -3.2218 | 0.86923 | POINT (12.25903 46.23795) | 0.58487 | 6 | 0 | 878 | 8.2583 | 890 | 32373.7416 | 4.5102 |  | 66200000 | 0.58487 | 0.58487 | 0.58487 | 107.4464 | 0 | 514.6313 | 908.9851 | 381 | 1855.2773 | 7.6305 | 1.6 | 10.2625 | 1014.0566 | 376 | 2188 | 1812 | 8.2583 | 1.6 | 4.9292 | 2188 | 890 | 1539 | [6 empty] | 1372.6387 | 4799.2168 | 2840.8112 | 979.2028 | 2840.8112 | -2840.8112 | 2840.8112 | 1 | 0.61625 | 0 | 2378.7632 | 0 | 14550.924 | [6 empty] | 3820.014 | 7640.028 | 0 | 31299.5163 | 0 | 191459.5268 | 99.8146 | 0 | 246.8673
89 | Dolomiti Bellunesi National Park | Grotta Guernica | 12.2132 | 46.249 | spring |  | 0.004 |  |  | 5.8 | [36 empty] | 5.8 | 0.004 | -2.3979 | 0.76343 | POINT (12.21316 46.24898) | 0.56689 | 6 | 2.5304 | 1114.4696 | 6.7208 | 1091 | 222670.5498 | 5.3477 |  | 232000000 | 0.59655 | 0.57234 | 0.62193 | 86.6519 | 0 | 546.6644 | 1394.026 | 415.5505 | 2756.1511 | 5.0441 | -2.4292 | 10.1917 | 1483.6516 | 426 | 2952 | 2526 | 6.7208 | 0 | 2.1458 | 2952 | 1091 | 2021.5 | [6 empty] | 1923.5756 | 40355.375 | 32670.265 | 3842.555 | 32670.265 | -32670.265 | 32670.265 | 1 | 0.59743 | 0 | 24603.8484 | 0 | 97006.16 | [6 empty] | 36512.82 | 73025.64 | 0 | 323734.8468 | 0 | 1276396.8421 | 321.0109 | 0 | 637.4086
90 | Dolomiti Bellunesi National Park | Casera Maiolera | 12.2154 | 46.1998 | spring |  | 0.0003 |  |  | 8 | [36 empty] | 8 | 0.0003 | -3.5229 | 0.90309 | POINT (12.21544 46.19984) | 0.56689 | 6 | 321.5839 | 859.4161 | 7.1292 | 1473 | 16700.2912 | 4.2227 |  | 152800000 | 0.56986 | 0.56689 | 0.57283 | 47.2887 | 0 | 367.0231 | 747.2519 | 335 | 2136.4565 | 8.6316 | 1.1792 | 10.5917 | 793.4113 | 320 | 2414 | 2094 | 7.1292 | 1.1792 | 4.1542 | 2414 | 1473 | 1943.5 | [6 empty] | 1804.7283 | 1793.0867 | 976.2763 | 408.4052 | 976.2763 | -976.2763 | 976.2763 | 1 | 0.28703 | 0 | 3439.4933 | 0 | 8555.9851 | [6 empty] | 1384.6815 | 2769.363 | 0 | 45256.4912 | 0 | 112578.7514 | 120.0233 | 0 | 189.3012
91 | Dolomiti Bellunesi National Park | Val Lovatel | 11.9727 | 46.202 | spring |  | 8e-05 |  |  | 6.2 | [36 empty] | 6.2 | 8e-05 | -4.0969 | 0.79239 | POINT (11.9727 46.20199) | 0.5178 | 8 | 0 | 767 | 8.3458 | 876 | 4875.6434 | 3.688 |  | 114400000 | 0.55077 | 0.5178 | 0.58374 | 84.7288 | 0 | 739.7491 | 1159.8136 | 352.6483 | 2261.0818 | 6.4424 | 0.89167 | 10.4167 | 1244.41 | 334 | 2589 | 2255 | 8.3458 | 0.89167 | 4.6188 | 2589 | 876 | 1732.5 | [6 empty] | 1568.5409 | 800.8563 | 543.5061 | 128.6751 | 543.5061 | -543.5061 | 543.5061 | 1 | 1 | 0 | 0 | 0 | 1775.6587 | [6 empty] | 672.1812 | 1344.3624 | 0 | 0 | 0 | 23363.9306 | 0 | 0 | 86.2379
93 | Dolomiti Bellunesi National Park | Pian Fontana | 12.1707 | 46.2636 | spring |  | 0.00025 |  |  | 5.5 | [36 empty] | 5.5 | 0.00025 | -3.6021 | 0.74036 | POINT (12.1707 46.26364) | 0.59539 | 6 | 56.3937 | 1712.6063 | 3.6375 | 1964 | 13250.8407 | 4.1222 |  | 232000000 | 0.59655 | 0.57234 | 0.62193 | 86.6519 | 0 | 546.6644 | 1394.026 | 415.5505 | 2756.1511 | 5.0441 | -2.4292 | 10.1917 | 1483.6516 | 426 | 2952 | 2526 | 3.6375 | 0 | 0.60417 | 2952 | 1964 | 2458 | [6 empty] | 2360.0756 | 1451.6947 | 971.3753 | 240.1597 | 971.3753 | -971.3753 | 971.3753 | 1 | 0.23673 | 0 | 3906.2019 | 0 | 5749.2875 | [6 empty] | 1211.535 | 2423.07 | 0 | 51397.3935 | 0 | 75648.5197 | 127.9074 | 0 | 155.1763
95 | Dolomiti Bellunesi National Park | Val Balanzola | 12.1536 | 46.297 | spring |  | 0.0001 |  |  | 5 | [36 empty] | 5 | 0.0001 | -4 | 0.69897 | POINT (12.15361 46.29705) | 0.53884 | 6 | 57.4069 | 1652.5931 | 4 | 1715 | 5856.6133 | 3.7676 |  | 232000000 | 0.59655 | 0.57234 | 0.62193 | 86.6519 | 0 | 546.6644 | 1394.026 | 415.5505 | 2756.1511 | 5.0441 | -2.4292 | 10.1917 | 1483.6516 | 426 | 2952 | 2526 | 4 | 0 | 0.78542 | 2952 | 1715 | 2333.5 | [6 empty] | 2235.5756 | 702.8124 | 510.6846 | 96.0639 | 510.6846 | -510.6846 | 510.6846 | 1 | 0.3443 | 0 | 1155.4952 | 0 | 2090.65 | [6 empty] | 606.7485 | 1213.497 | 0 | 15203.8845 | 0 | 27508.5526 | 69.5669 | 0 | 93.5748
96 | Dolomiti Bellunesi National Park | Acqua della Madonna | 12.1586 | 46.3132 | spring |  | 0.0005 |  |  | 5.8 | [36 empty] | 5.8 | 0.0005 | -3.301 | 0.76343 | POINT (12.15865 46.31316) | 0.53884 | 6 | 0 | 1388 | 5.5708 | 1385 | 29283.0664 | 4.4666 |  | 232000000 | 0.59655 | 0.57234 | 0.62193 | 86.6519 | 0 | 546.6644 | 1394.026 | 415.5505 | 2756.1511 | 5.0441 | -2.4292 | 10.1917 | 1483.6516 | 426 | 2952 | 2526 | 5.5708 | 0 | 1.5708 | 2952 | 1385 | 2168.5 | [6 empty] | 2070.5756 | 4323.3869 | 3362.7481 | 480.3194 | 3362.7481 | -3362.7481 | 3362.7481 | 1 | 0.43465 | 0 | 4998.6397 | 0 | 12125.77 | [6 empty] | 3843.0675 | 7686.135 | 0 | 65771.5753 | 0 | 159549.6053 | 144.6919 | 0 | 225.358
98 | Dolomiti Bellunesi National Park | Limnocrena Vallalta | 11.9693 | 46.2001 | spring |  | 3e-05 |  |  | 8.2 | [36 empty] | 8.2 | 3e-05 | -4.5229 | 0.91381 | POINT (11.96932 46.20013) | 0.5178 | 8 | 0 | 767 | 8.3458 | 823 | 1828.3663 | 3.2621 |  | 114400000 | 0.55077 | 0.5178 | 0.58374 | 84.7288 | 0 | 739.7491 | 1159.8136 | 352.6483 | 2261.0818 | 6.4424 | 0.89167 | 10.4167 | 1244.41 | 334 | 2589 | 2255 | 8.3458 | 0.89167 | 4.6188 | 2589 | 823 | 1706 | [6 empty] | 1542.0409 | 308.1201 | 211.6137 | 48.2532 | 211.6137 | -211.6137 | 211.6137 | 1 | 0.57847 | 0 | 189.3615 | 0 | 916.75 | [6 empty] | 259.8669 | 519.7338 | 0 | 2491.5989 | 0 | 12062.5003 | 28.162 | 0 | 61.9646
110 | Masino - Lombardie | Masino | 9.7253 | 46.2435 | spring |  | 0.0006 |  |  | 37.9 | [5 empty] | 0.0591 | 8.65 | 37.9 | 591 |  |  | 106 | 29.8 | 0.05 | 3.5 |  | 23.5 |  | 230 | 28 |  |  |  | 0.03 |  |  |  |  | -12.37 | -85.7 | 3 | [5 empty] | 37.9 | 0.0006 | -3.2218 | 1.5786 | POINT (9.725339999999999 46.24352) | 0.47465 | 9 | 4.5263 | 2456.4736 | -0.69167 | 2351 | 39891.3278 | 4.6009 |  | 143100000 | 0.4948 | 0.4948 | 0.4948 | 86.9094 | 0 | 545.3458 | 1901.7184 | 267.2635 | 3099.155 | 2.3318 | -5.2625 | 10.1667 | 1999.1839 | 269 | 3544 | 3275 | -0.69167 | 0 | 0 | 3544 | 2351 | 2947.5 | [6 empty] | 2725.0775 | 4820.1777 | 2201.8203 | 1309.1787 | 2201.8203 | -2201.8203 | 2201.8203 | 0.072528 | 0.036926 | 0 | 91571.763 | 89796.0035 | 95082.762 | [6 empty] | 3510.999 | 7021.998 | 0 | 1204891.6184 | 1181526.3618 | 1251088.9737 | 619.2971 | 613.263 | 631.0578
133 | Pre-St. Didier (San Desiderio) - Aoste Valley | Pre-Saint-Didier | 6.9689 | 45.7619 | spring |  | 0.00017 |  |  | 22.3 | [5 empty] | 0.08 | 7.6 | 22.3 | 759 |  |  | 53.8 | 117 | 26.6 | 3.1 |  | 35 | 0.29 | 170 | 331 |  |  |  | 0.07 |  |  |  |  | -14.33 | -103.4 | [6 empty] | 22.3 | 0.00017 | -3.7696 | 1.3483 | POINT (6.9689 45.76189) | 0.49728 | 8 | 11.646 | 1756.354 | 3.9292 | 1829 | 10788.2769 | 4.033 |  | 225300000 | 0.46151 | 0.41921 | 0.49728 | 81.5395 | 0 | 453.0282 | 2387.3932 | 1069.3397 | 4451.8818 | -0.33132 | -13.825 | 6.8792 | 2469.533 | 1028 | 4699 | 3671 | 3.9292 | 0 | 0 | 4699 | 1829 | 3264 | [6 empty] | 3140.4409 | 2599.209 | 2187.09 | 206.0595 | 2187.09 | -2187.09 | 2187.09 | 0.36653 | 0.15097 | 0 | 13458.1588 | 8272.0751 | 15851.3083 | [6 empty] | 2393.1495 | 4786.299 | 0 | 177081.0368 | 108843.0939 | 208569.8461 | 237.4166 | 186.1339 | 257.6623
138 | Bergamo - San Pellegrino Terme | San Pellegrino | 9.6628 | 45.8514 | spring |  | 0.0116 |  |  | 27 | 26.1 | [7 empty] | 1500 | [27 empty] | 27 | 0.0116 | -1.9355 | 1.4314 | POINT (9.662777777999999 45.85138889) | 0.49973 | 6 | 0 | 438 | 10.3583 | 521 | 732535.3877 | 5.8648 |  | 120400000 | 0.47043 | 0.46166 | 0.47919 | 61.1875 | 0 | 298.2269 | 759.3598 | 344.8731 | 1789.728 | 8.9769 | 5.2583 | 10.8958 | 821.2147 | 303 | 1864 | 1561 | 10.3583 | 5.2583 | 7.8083 | 1864 | 521 | 1192.5 | [6 empty] | 1155.364 | 80639.9407 | 72188.0873 | 4225.9267 | 72188.0873 | -72188.0873 | 72188.0873 | 0.18934 | 0.08209 | 0 | 854440.9266 | 654344.0595 | 1054537.7937 | [6 empty] | 76414.014 | 152828.028 | 0 | 11242643.7708 | 8609790.2559 | 13875497.2857 | 1891.7306 | 1655.4701 | 2101.5965
139 | Bergamo - San Pellegrino Terme | Pracastello | 9.6628 | 45.8514 | spring |  |  |  |  | 21.7 | [36 empty] | 21.7 |  |  | 1.3365 | POINT (9.662777777999999 45.85138889) | 0.49973 | 6 | 0 | 438 | 10.3583 | 521 |  |  |  | 120400000 | 0.47043 | 0.46166 | 0.47919 | 61.1875 | 0 | 298.2269 | 759.3598 | 344.8731 | 1789.728 | 8.9769 | 5.2583 | 10.8958 | 821.2147 | 303 | 1864 | 1561 | 10.3583 | 5.2583 | 7.8083 | 1864 | 521 | 1192.5 | [6 empty] | 1155.364
140 | Bergamo - San Pellegrino Terme | Bracca | 9.6628 | 45.8514 | spring |  |  |  |  | 18.5 | [36 empty] | 18.5 |  |  | 1.2672 | POINT (9.662777777999999 45.85138889) | 0.49973 | 6 | 0 | 438 | 10.3583 | 521 |  |  |  | 120400000 | 0.47043 | 0.46166 | 0.47919 | 61.1875 | 0 | 298.2269 | 759.3598 | 344.8731 | 1789.728 | 8.9769 | 5.2583 | 10.8958 | 821.2147 | 303 | 1864 | 1561 | 10.3583 | 5.2583 | 7.8083 | 1864 | 521 | 1192.5 | [6 empty] | 1155.364
142 | Simplon | Q6 | 8.1092 | 46.2627 | spring | 1650 | 0.00117 |  |  | 29.2 | [5 empty] | 0.1237 |  | 29.2 | 1301 |  |  | 2.1 | 317 | 30 | 2.4 |  | 0.5 | 0.29 | 833 | 106 | [8 empty] | -13.1 | -95.9 | 37.8 | [5 empty] | 29.2 | 0.00117 | -2.9318 | 1.4654 | POINT (8.10919 46.26274) | 0.53545 | 8 | 13.4645 | 2369.5354 | -0.0625 | 2404 | 68956.2536 | 4.8386 |  | 158200000 | 0.53926 | 0.53545 | 0.54308 | 95.1823 | 0 | 653.5139 | 1650.9188 | 288.8087 | 3240.4312 | 3.5737 | -5.8083 | 10.8292 | 1741.4949 | 289 | 3384 | 3095 | -0.0625 | 0 | 0 | 3384 | 2404 | 2894 | [6 empty] | 2822.2156 | 6447.9931 | 4800.1529 | 823.9201 | 4800.1529 | -4800.1529 | 4800.1529 | 0.078573 | 0.03937 | 0 | 137225.8602 | 131907.5449 | 142849.9332 | [6 empty] | 5624.073 | 11248.146 | 0 | 1805603.4237 | 1735625.5903 | 1879604.3842 | 758.117 | 743.2811 | 773.4964
143 | Simplon | Q7 | 8.1092 | 46.2627 | spring | 1650 | 8e-05 |  |  | 38.6 | [5 empty] | 0.1511 | 7.5 | 38.6 | 1934 |  |  | 7.3 | 492 | 35 | 2.7 |  | 0.5 | 0.29 | 1278 | 103 | [8 empty] | -12.4 | -93.3 | 47.8 | [5 empty] | 38.6 | 8e-05 | -4.0969 | 1.5866 | POINT (8.10919 46.26274) | 0.53545 | 8 | 13.4645 | 2369.5354 | -0.0625 | 2404 | 4714.9575 | 3.6735 |  | 158200000 | 0.53926 | 0.53545 | 0.54308 | 95.1823 | 0 | 653.5139 | 1650.9188 | 288.8087 | 3240.4312 | 3.5737 | -5.8083 | 10.8292 | 1741.4949 | 289 | 3384 | 3095 | -0.0625 | 0 | 0 | 3384 | 2404 | 2894 | [6 empty] | 2822.2156 | 440.8884 | 328.2156 | 56.3364 | 328.2156 | -328.2156 | 328.2156 | 0.059469 | 0.029783 | 0 | 12527.3024 | 12163.6569 | 12911.8544 | [6 empty] | 384.552 | 769.104 | 0 | 164832.9263 | 160048.1172 | 169892.8211 | 229.0588 | 225.7098 | 232.548
144 | Sirmione (Lago di Garda) | Fonte Boiola | 10.6096 | 45.5001 | spring |  | 0.011 |  |  | 69.9 | [8 empty] | 2500 | [27 empty] | 69.9 | 0.011 | -1.9586 | 1.8445 | POINT (10.609565 45.500093) | 0.72974 | 11 | 0.1197 | 61.8803 | 13.9083 | 63 | 475694.345 | 5.6773 |  | 148400000 | 0.42926 | 0.12877 | 0.72974 | 16.6808 | 0 | 192.0043 | 107.1782 | 61.1884 | 730.4142 | 13.1428 | 9.75 | 13.9875 | 124.4597 | 62 | 799 | 737 | 13.9083 | 9.75 | 11.8292 | 799 | 63 | 431 | [6 empty] | 396.7071 | 43411.4277 | 36010.3323 | 3700.5477 | 36010.3323 | -36010.3323 | 36010.3323 | 0.03084 | 0.014868 | 0 | 2631216.4519 | 2495875.762 | 2766557.1418 | [6 empty] | 39710.88 | 79421.76 | 0 | 34621269.1041 | 32840470.553 | 36402067.6553 | 3319.6825 | 3233.179 | 3403.9885
150 | Valdieri | Terme II-2 | 7.27 | 44.2064 | spring |  | 0.0013 |  |  | 63 | 38 | 64 |  |  |  |  | 9.19 |  |  | 100 | 290 | 72.2 | 4.9 | 0.024 | 4.2 |  | 33.3 | 11.9 | 61.5 | 58 | 7.6 |  |  | 0.17 | 67.3 |  |  |  | -12.4 | -84.9 | [6 empty] | 63 | 0.0013 | -2.8861 | 1.7993 | POINT (7.269966667 44.20638889) | 0.42505 | 8 | 0 | 1470 | 6.2292 | 1460 | 96518.392 | 4.9846 |  | 133500000 | 0.42505 | 0.42505 | 0.42505 | 105.8849 | 0 | 616.6978 | 1901.3255 | 824.9557 | 2985.7026 | 3.3274 | -3.5042 | 10.0208 | 1999.702 | 809 | 3110 | 2301 | 6.2292 | 0 | 1.3625 | 3110 | 1460 | 2285 | 113.8019 | 102.9806 | 118.1682 | 4137.4133 | 3721.2086 | 4305.3468 | 2222.8513 | 11313.8071 | 9728.6429 | 792.5821 | 9728.6429 | -9728.6429 | 9728.6429 | 0.068189 | 0.031403 | 0 | 324521.1173 | 287546.201 | 342448.47 | 610393.2076 | 514596.943 | 652054.254 | -285872.0904 | -227050.742 | -309605.784 | 10521.225 | 21042.45 | 0 | 4270014.7012 | 3783502.6446 | 4505900.9211 | 1165.8421 | 1097.418 | 1197.6113
151 | Valdieri | Terme II-3B | 7.27 | 44.2064 | spring |  | 0.0001 |  |  | 46.8 | [36 empty] | 46.8 | 0.0001 | -4 | 1.6702 | POINT (7.269966667 44.20638889) | 0.42505 | 8 | 0 | 1470 | 6.2292 | 1460 | 7424.4917 | 3.8707 |  | 133500000 | 0.42505 | 0.42505 | 0.42505 | 105.8849 | 0 | 616.6978 | 1901.3255 | 824.9557 | 2985.7026 | 3.3274 | -3.5042 | 10.0208 | 1999.702 | 809 | 3110 | 2301 | 6.2292 | 0 | 1.3625 | 3110 | 1460 | 2285 | [6 empty] | 2222.8513 | 870.2929 | 748.3571 | 60.9679 | 748.3571 | -748.3571 | 748.3571 | 0.095417 | 0.042599 | 0 | 18189.4569 | 15345.2325 | 19568.484 | [6 empty] | 809.325 | 1618.65 | 0 | 239334.9588 | 201910.9544 | 257480.0526 | 276.0121 | 253.5158 | 286.2839
152 | Valdieri | Terme II-3D | 7.27 | 44.2064 | spring |  | 0.0035 |  |  | 60.4 | [36 empty] | 60.4 | 0.0035 | -2.4559 | 1.781 | POINT (7.269966667 44.20638889) | 0.42505 | 8 | 0 | 1470 | 6.2292 | 1460 | 259857.2091 | 5.4147 |  | 133500000 | 0.42505 | 0.42505 | 0.42505 | 105.8849 | 0 | 616.6978 | 1901.3255 | 824.9557 | 2985.7026 | 3.3274 | -3.5042 | 10.0208 | 1999.702 | 809 | 3110 | 2301 | 6.2292 | 0 | 1.3625 | 3110 | 1460 | 2285 | [6 empty] | 2222.8513 | 30460.25 | 26192.5 | 2133.875 | 26192.5 | -26192.5 | 26192.5 | 0.071462 | 0.032786 | 0 | 835660.8704 | 736113.0188 | 883926.82 | [6 empty] | 28326.375 | 56652.75 | 0 | 10995537.7684 | 9685697.616 | 11630616.0526 | 1870.8256 | 1755.8626 | 1924.0946
153 | Valdieri | Terme II-4 | 7.27 | 44.2064 | spring |  | 0.0005 |  |  | 55.4 |  | 56.1 |  |  |  |  | 9.23 |  |  |  |  | 82.5 | 4 | 0.005 | 3.7 |  | 31.9 | 13.3 | 62.4 | 65.9 | 10.2 |  |  | 0.22 | 73.9 |  |  |  | -12.4 | -86.7 | [6 empty] | 55.4 | 0.0005 | -3.301 | 1.7435 | POINT (7.269966667 44.20638889) | 0.42505 | 8 | 0 | 1470 | 6.2292 | 1460 | 37122.4584 | 4.5696 |  | 133500000 | 0.42505 | 0.42505 | 0.42505 | 105.8849 | 0 | 616.6978 | 1901.3255 | 824.9557 | 2985.7026 | 3.3274 | -3.5042 | 10.0208 | 1999.702 | 809 | 3110 | 2301 | 6.2292 | 0 | 1.3625 | 3110 | 1460 | 2285 | 118.5806 | 107.9684 | 123.0224 | 4321.2102 | 3913.0464 | 4492.0492 | 2222.8513 | 4351.4643 | 3741.7857 | 304.8393 | 3741.7857 | -3741.7857 | 3741.7857 | 0.078729 | 0.035819 | 0 | 108926.8743 | 94705.7527 | 115822.01 | 244757.2504 | 208349.607 | 260938.6597 | -135830.376 | -113643.8543 | -145116.6497 | 4046.625 | 8093.25 | 0 | 1433248.3466 | 1246128.3248 | 1523973.8158 | 675.4385 | 629.8055 | 696.4883
154 | Valdieri | Terme II-1D | 7.2689 | 44.2064 | spring |  | 0.0009 |  |  | 48.8 | [6 empty] | 9.1 |  | 324 |  |  | 83 | 3 | 0.1 | 4.3 |  | 38 |  | 83 | 49 |  |  |  |  | 74 |  |  |  | -11.65 | -82.8 | [6 empty] | 48.8 | 0.0009 | -3.0458 | 1.6884 | POINT (7.268888888999999 44.20638889) | 0.42505 | 8 | 0 | 1470 | 6.2292 | 1460 | 66820.4252 | 4.8249 |  | 133500000 | 0.42505 | 0.42505 | 0.42505 | 105.8849 | 0 | 616.6978 | 1901.3255 | 824.9557 | 2985.7026 | 3.3274 | -3.5042 | 10.0208 | 1999.702 | 809 | 3110 | 2301 | 6.2292 | 0 | 1.3625 | 3110 | 1460 | 2285 | 118.6506 | 108.0416 | 123.0936 | 4323.9022 | 3915.8612 | 4494.7856 | 2222.8513 | 7832.6357 | 6735.2143 | 548.7107 | 6735.2143 | -6735.2143 | 6735.2143 | 0.090935 | 0.040803 | 0 | 171231.4518 | 145633.4328 | 183642.696 | 440826.4344 | 375304.6999 | 469957.3273 | -269594.9826 | -229671.2671 | -286314.6313 | 7283.925 | 14567.85 | 0 | 2253045.4186 | 1916229.3794 | 2416351.2632 | 846.8569 | 780.996 | 877.0111
156 | Vinadio | Bagni I-1A | 7.0777 | 44.2886 | spring |  | 3e-05 |  |  | 46.7 | 42.3 | [5 empty] | 8.47 |  |  |  |  | 582 | 55.3 | 0.19 | 28.4 |  | 1030 | 10.2 | 28.8 | 34.8 | 25 |  |  | 1.96 | 51.7 |  |  |  | -13.1 | [7 empty] | 46.7 | 3e-05 | -4.5229 | 1.6693 | POINT (7.077744444 44.28861111) | 0.44442 | 8 | 0 | 1350 | 6.7833 | 1268 | 2130.2515 | 3.3284 |  | 168000000 | 0.43904 | 0.41412 | 0.45858 | 104.4587 | 0 | 483.8499 | 1879.6599 | 908.9786 | 2677.2058 | 3.3691 | -1.3458 | 8.9667 | 1993.899 | 889 | 2891 | 2002 | 6.7833 | 0 | 2.7187 | 2891 | 1268 | 2079.5 | 100.961 | 89.6662 | 105.1469 | 3622.2162 | 3187.8042 | 3783.2132 | 1972.6029 | 270.2843 | 207.3646 | 31.4598 | 207.3646 | -207.3646 | 207.3646 | 0.095394 | 0.043289 | 0 | 5278.1396 | 4529.4578 | 5858.0013 | 12291.944 | 10126.4649 | 13396.8838 | -7013.8044 | -5597.007 | -7538.8825 | 238.8245 | 477.6489 | 0 | 69449.2049 | 59598.1295 | 77078.9645 | 148.6821 | 137.7341 | 156.6365
157 | Vinadio | Bagni I-1B | 7.0767 | 44.2886 | spring |  | 0.0001 |  |  | 49.5 | [36 empty] | 49.5 | 0.0001 | -4 | 1.6946 | POINT (7.076666667 44.28861111) | 0.44442 | 8 | 0 | 1350 | 6.7833 | 1268 | 7100.8382 | 3.8513 |  | 168000000 | 0.43904 | 0.41412 | 0.45858 | 104.4587 | 0 | 483.8499 | 1879.6599 | 908.9786 | 2677.2058 | 3.3691 | -1.3458 | 8.9667 | 1993.899 | 889 | 2891 | 2002 | 6.7833 | 0 | 2.7187 | 2891 | 1268 | 2079.5 | [6 empty] | 1972.6029 | 900.9475 | 691.2155 | 104.866 | 691.2155 | -691.2155 | 691.2155 | 0.089141 | 0.040698 | 0 | 18764.5626 | 16268.9568 | 20697.435 | [6 empty] | 796.0815 | 1592.163 | 0 | 246902.139 | 214065.2213 | 272334.6711 | 280.3416 | 261.0346 | 294.4263
158 | Vinadio | Bagni I-1D | 7.0777 | 44.2886 | spring |  | 5e-05 |  |  | 50.5 | [6 empty] | 8.2 |  | 1812 |  |  | 582 | 68 | 0.4 | 35 |  | 998 |  | 48 | 23 |  |  |  |  | 54 |  |  |  | -12.5 | -86.7 | [6 empty] | 50.5 | 5e-05 | -4.301 | 1.7033 | POINT (7.077744444 44.28861111) | 0.44442 | 8 | 0 | 1350 | 6.7833 | 1268 | 3550.4191 | 3.5503 |  | 168000000 | 0.43904 | 0.41412 | 0.45858 | 104.4587 | 0 | 483.8499 | 1879.6599 | 908.9786 | 2677.2058 | 3.3691 | -1.3458 | 8.9667 | 1993.899 | 889 | 2891 | 2002 | 6.7833 | 0 | 2.7187 | 2891 | 1268 | 2079.5 | 103.0202 | 91.7929 | 107.2338 | 3701.4171 | 3269.5993 | 3863.481 | 1972.6029 | 450.4738 | 345.6077 | 52.433 | 345.6077 | -345.6077 | 345.6077 | 0.087102 | 0.039846 | 0 | 9591.3463 | 8343.5434 | 10557.7825 | 20917.0852 | 17322.0543 | 22764.4502 | -11325.7389 | -8978.5109 | -12206.6677 | 398.0408 | 796.0815 | 0 | 126201.9248 | 109783.4659 | 138918.1908 | 200.4278 | 186.9363 | 210.2832
159 | Vinadio | Bagni I-2A | 7.0777 | 44.2886 | spring |  | 0.0005 |  |  | 55.2 | [6 empty] | 8.87 |  |  |  |  | 226 | 6.7 | 0.013 | 11.5 |  | 301 | 13.8 | 33.6 | 68.3 | 17.6 |  |  | 0.69 | 73 |  |  |  | -12.8 | -91.7 | [6 empty] | 55.2 | 0.0005 | -3.301 | 1.7419 | POINT (7.077744444 44.28861111) | 0.44442 | 8 | 0 | 1350 | 6.7833 | 1268 | 35504.191 | 4.5503 |  | 168000000 | 0.43904 | 0.41412 | 0.45858 | 104.4587 | 0 | 483.8499 | 1879.6599 | 908.9786 | 2677.2058 | 3.3691 | -1.3458 | 8.9667 | 1993.899 | 889 | 2891 | 2002 | 6.7833 | 0 | 2.7187 | 2891 | 1268 | 2079.5 | 117.9476 | 107.3067 | 122.3791 | 4275.5501 | 3866.2815 | 4445.9891 | 1972.6029 | 4504.7377 | 3456.0773 | 524.3302 | 3456.0773 | -3456.0773 | 3456.0773 | 0.078647 | 0.036278 | 0 | 105739.5178 | 93261.4891 | 115403.88 | 240378.9384 | 205654.3385 | 259307.8382 | -134639.4206 | -112392.8494 | -143903.9582 | 3980.4075 | 7960.815 | 0 | 1391309.4452 | 1227124.8563 | 1518472.1053 | 665.4829 | 624.9848 | 695.2299
160 | Vinadio | Bagni I-2B | 7.0777 | 44.2886 | spring |  | 0.0007 |  |  | 55.6 | 48 | [5 empty] | 8.51 |  |  |  |  | 228 | 6.4 | 0.058 | 11.3 |  | 266 | 14.6 | 28.8 | 87.9 | 66.8 |  |  | 0.67 | 77.6 |  |  |  | -12.9 | -89 | [6 empty] | 55.6 | 0.0007 | -3.1549 | 1.7451 | POINT (7.077744444 44.28861111) | 0.44442 | 8 | 0 | 1350 | 6.7833 | 1268 | 49705.8674 | 4.6964 |  | 168000000 | 0.43904 | 0.41412 | 0.45858 | 104.4587 | 0 | 483.8499 | 1879.6599 | 908.9786 | 2677.2058 | 3.3691 | -1.3458 | 8.9667 | 1993.899 | 889 | 2891 | 2002 | 6.7833 | 0 | 2.7187 | 2891 | 1268 | 2079.5 | 121.1262 | 110.6326 | 125.6112 | 4397.8029 | 3994.2027 | 4570.3024 | 1972.6029 | 6306.6328 | 4838.5082 | 734.0623 | 4838.5082 | -4838.5082 | 4838.5082 | 0.078002 | 0.036003 | 0 | 149206.089 | 131736.8487 | 162736.196 | 345833.9104 | 297650.8321 | 372491.1751 | -196627.8214 | -165913.9834 | -209754.9791 | 5572.5705 | 11145.141 | 0 | 1963238.0128 | 1733379.5883 | 2141265.7368 | 790.5176 | 742.8 | 825.5823
161 | Vinadio | Bagni I-3A | 7.0777 | 44.2886 | spring |  |  |  |  | 61.2 | [36 empty] | 61.2 |  |  | 1.7868 | POINT (7.077744444 44.28861111) | 0.44442 | 8 | 0 | 1350 | 6.7833 | 1268 |  |  |  | 168000000 | 0.43904 | 0.41412 | 0.45858 | 104.4587 | 0 | 483.8499 | 1879.6599 | 908.9786 | 2677.2058 | 3.3691 | -1.3458 | 8.9667 | 1993.899 | 889 | 2891 | 2002 | 6.7833 | 0 | 2.7187 | 2891 | 1268 | 2079.5 | [6 empty] | 1972.6029
162 | Vinadio | Bagni I-3B | 7.0777 | 44.2886 | spring |  |  |  |  | 58 | 30 | 60 | [6 empty] | 500 | [27 empty] | 58 |  |  | 1.7634 | POINT (7.077744444 44.28861111) | 0.44442 | 8 | 0 | 1350 | 6.7833 | 1268 |  |  |  | 168000000 | 0.43904 | 0.41412 | 0.45858 | 104.4587 | 0 | 483.8499 | 1879.6599 | 908.9786 | 2677.2058 | 3.3691 | -1.3458 | 8.9667 | 1993.899 | 889 | 2891 | 2002 | 6.7833 | 0 | 2.7187 | 2891 | 1268 | 2079.5 | [6 empty] | 1972.6029
168 | Acqui Terme | Acqua Tiepida | 8.4733 | 44.6631 | spring |  | 0.0001 |  |  | 38.2 | [36 empty] | 38.2 | 0.0001 | -4 | 1.5821 | POINT (8.4733 44.66305556) | 0.31047 | 6 | 4.8097 | 171.1902 | 12.8083 | 211 | 10164.3129 | 4.0071 |  | 144800000 | 0.36538 | 0.29146 | 0.43931 | 36.5407 | 0 | 118.7523 | 280.0423 | 135 | 643.2271 | 12.3499 | 11.0125 | 12.9167 | 318.4274 | 131 | 733 | 602 | 12.8083 | 11.0125 | 11.9104 | 733 | 211 | 472 | [6 empty] | 427.1135 | 300.0746 | 212.0074 | 44.0336 | 212.0074 | -212.0074 | 212.0074 | 0.048232 | 0.023292 | 0 | 10736.4225 | 10104.9356 | 11367.9094 | [6 empty] | 256.041 | 512.082 | 0 | 141268.717 | 132959.6788 | 149577.7552 | 212.0548 | 205.724 | 218.2019
169 | Acqui Terme | La Bollente | 8.4806 | 44.6753 | spring |  | 0.0085 |  |  | 70.5 | [6 empty] | 8.4 |  | 2515 |  |  | 768 | 133 | 2.2 | 17.2 |  | 1179 |  | 283 | 41 |  |  |  |  | 52 |  |  |  | -8.98 | -60.5 | [6 empty] | 70.5 | 0.0085 | -2.0706 | 1.8482 | POINT (8.480555556000001 44.67527778) | 0.29146 | 1 | 45.4455 | 160.5545 | 12.6458 | 151 | 920321.4395 | 5.9639 |  | 144800000 | 0.36538 | 0.29146 | 0.43931 | 36.5407 | 0 | 118.7523 | 280.0423 | 135 | 643.2271 | 12.3499 | 11.0125 | 12.9167 | 318.4274 | 131 | 733 | 602 | 12.6458 | 11.0125 | 11.8292 | 733 | 151 | 442 | 101.2334 | 89.9474 | 105.423 | 3407.2133 | 2973.1377 | 3568.3513 | 397.1135 | 28007.8937 | 20522.1763 | 3742.8587 | 20522.1763 | -20522.1763 | 20522.1763 | 0.023602 | 0.011637 | 0 | 2060957.9868 | 2007667.7598 | 2114248.2139 | 3173776.7505 | 2719371.3953 | 3375969.3008 | -1112818.7637 | -711703.6355 | -1261721.0869 | 24265.035 | 48530.07 | 0 | 27117868.248 | 26416681.0501 | 27819055.4459 | 2938.0071 | 2899.7743 | 2975.7487
170 | Acqui Terme | Lago d. Sorgenti | 8.4733 | 44.6631 | spring |  | 0.0067 |  |  | 56 | [36 empty] | 56 | 0.0067 | -2.1739 | 1.7482 | POINT (8.4733 44.66305556) | 0.31047 | 6 | 4.8097 | 171.1902 | 12.8083 | 211 | 681008.9652 | 5.8332 |  | 144800000 | 0.36538 | 0.29146 | 0.43931 | 36.5407 | 0 | 118.7523 | 280.0423 | 135 | 643.2271 | 12.3499 | 11.0125 | 12.9167 | 318.4274 | 131 | 733 | 602 | 12.8083 | 11.0125 | 11.9104 | 733 | 211 | 472 | [6 empty] | 427.1135 | 20105.0003 | 14204.4937 | 2950.2533 | 14204.4937 | -14204.4937 | 14204.4937 | 0.028355 | 0.013889 | 0 | 1218002.1451 | 1175692.5225 | 1260311.7677 | [6 empty] | 17154.747 | 34309.494 | 0 | 16026344.0143 | 15469638.4534 | 16583049.5751 | 2258.6154 | 2219.0401 | 2297.5092
180 | Acqui Terme | La Bolente | 8.4667 | 44.7 | spring |  |  |  |  | 69.5 | [6 empty] | 8.04 |  |  |  |  | 665 | 135 | 0.16 | 14.1 |  | 1130 | 6.8 | 230 | 23 |  |  |  | 1.29 | 52.6 | [11 empty] | 69.5 |  |  | 1.842 | POINT (8.466666667 44.7) | 0.29146 | 6 | 3.8736 | 229.1264 | 12.5375 | 277 |  |  |  | 144800000 | 0.36538 | 0.29146 | 0.43931 | 36.5407 | 0 | 118.7523 | 280.0423 | 135 | 643.2271 | 12.3499 | 11.0125 | 12.9167 | 318.4274 | 131 | 733 | 602 | 12.5375 | 11.0125 | 11.775 | 733 | 277 | 505 | 101.7747 | 90.5063 | 105.9716 | 3432.201 | 2998.7999 | 3593.6191 | 460.1135
200 | Acqui Terme | 28 | 8.4667 | 44.6333 | spring or shallow well |  |  |  |  | 17.4 | [6 empty] | 7.46 |  |  |  |  | 35.1 | 87.5 | 11.6 | 4.54 |  | 7.49 |  | 73 | 315 |  | 7.87 |  | 0.032 | 9.9 | [11 empty] | 17.4 |  |  | 1.2405 | POINT (8.466666667 44.6333333) | 0.31047 | 6 | 32.4861 | 301.5139 | 12.1958 | 387 |  |  |  | 144800000 | 0.36538 | 0.29146 | 0.43931 | 36.5407 | 0 | 118.7523 | 280.0423 | 135 | 643.2271 | 12.3499 | 11.0125 | 12.9167 | 318.4274 | 131 | 733 | 602 | 12.1958 | 11.0125 | 11.6042 | 733 | 387 | 560 | 35.1462 | 22.3055 | 46.9769 | 882.7051 | 388.8332 | 1337.7328 | 515.1135
201 | Acqui Terme | 29 | 8.4667 | 44.6333 | spring or shallow well |  |  |  |  | 18.7 | [6 empty] | 7.58 |  |  |  |  | 40.3 | 49.7 | 37.1 | 3.33 |  | 4.52 |  | 46.5 | 391 |  | 1.65 |  | 0.037 | 17.6 | [11 empty] | 18.7 |  |  | 1.2718 | POINT (8.466666667 44.6333333) | 0.31047 | 6 | 32.4861 | 301.5139 | 12.1958 | 387 |  |  |  | 144800000 | 0.36538 | 0.29146 | 0.43931 | 36.5407 | 0 | 118.7523 | 280.0423 | 135 | 643.2271 | 12.3499 | 11.0125 | 12.9167 | 318.4274 | 131 | 733 | 602 | 12.1958 | 11.0125 | 11.6042 | 733 | 387 | 560 | 55.8746 | 43.592 | 64.7353 | 1679.9528 | 1207.5464 | 2020.7483 | 515.1135
203 | Acqui Terme | 31 | 8.4833 | 44.6667 | spring or shallow well |  |  |  |  | 30.1 | [6 empty] | 7.38 |  |  |  |  | 188 | 46.8 | 40 | 5.14 |  | 47.8 |  | 273 | 476 |  | 3.68 |  | 0.1 | 22.5 | [11 empty] | 30.1 |  |  | 1.4786 | POINT (8.483333332999999 44.6666667) | 0.31047 | 6 | 0 | 147 | 12.8292 | 150 |  |  |  | 144800000 | 0.36538 | 0.29146 | 0.43931 | 36.5407 | 0 | 118.7523 | 280.0423 | 135 | 643.2271 | 12.3499 | 11.0125 | 12.9167 | 318.4274 | 131 | 733 | 602 | 12.8292 | 11.0125 | 11.9208 | 733 | 150 | 441.5 | 65.3165 | 53.2142 | 72.9308 | 2018.7443 | 1553.2697 | 2311.5996 | 396.6135
212 | Acqui Terme | 40 | 8.45 | 44.5833 | spring or shallow well |  |  |  |  | 13.7 | [6 empty] | 7.55 |  |  |  |  | 4.17 | 104 | 23.9 | 2.13 |  | 11.1 |  | 52 | 348 |  | 9.31 |  | 0.009 | 13.9 |  |  |  | -9.05 | -61.2 | [6 empty] | 13.7 |  |  | 1.1367 | POINT (8.449999999999999 44.5833333) | 0.37311 | 6 | 39.7311 | 433.2689 | 12.3583 | 358 |  |  |  | 238300000 | 0.37151 | 0.31047 | 0.42857 | 41.1637 | 0 | 177.021 | 436.6229 | 162 | 1135.8688 | 11.7422 | 8.0042 | 12.9667 | 478.2722 | 158 | 1250 | 1092 | 12.3583 | 8.0042 | 10.1812 | 1250 | 358 | 804 | 47.1574 | 34.6778 | 57.2179 | 1338.4271 | 858.4421 | 1725.3677 | 746.9344
216 | Acqui Terme | 44 | 8.5 | 44.6833 | spring or shallow well |  |  |  |  | 37.9 | [6 empty] | 8.73 |  |  |  |  | 501 | 78.7 | 0.23 | 8.82 |  | 767 | 7.6 | 171 | 26 |  |  |  | 0.92 | 28.4 | [11 empty] | 37.9 |  |  | 1.5786 | POINT (8.5 44.6833333) | 0.36212 | 1 | 68.3794 | 150.6206 | 12.775 | 165 |  |  |  | 144800000 | 0.36538 | 0.29146 | 0.43931 | 36.5407 | 0 | 118.7523 | 280.0423 | 135 | 643.2271 | 12.3499 | 11.0125 | 12.9167 | 318.4274 | 131 | 733 | 602 | 12.775 | 11.0125 | 11.8937 | 733 | 165 | 449 | 74.6693 | 62.7378 | 81.0768 | 2380.5494 | 1921.645 | 2626.9941 | 404.1135
218 | Acqui Terme | 46 | 8.5 | 44.6833 | spring or shallow well |  |  |  |  | 32 | [6 empty] | 8.62 |  |  |  |  | 142 | 7.3 | 0.14 | 1.9 |  | 80.5 | 12 | 78.1 | 127 |  |  |  | 0.23 | 20 | [11 empty] | 32 |  |  | 1.5051 | POINT (8.5 44.6833333) | 0.36212 | 1 | 68.3794 | 150.6206 | 12.775 | 165 |  |  |  | 144800000 | 0.36538 | 0.29146 | 0.43931 | 36.5407 | 0 | 118.7523 | 280.0423 | 135 | 643.2271 | 12.3499 | 11.0125 | 12.9167 | 318.4274 | 131 | 733 | 602 | 12.775 | 11.0125 | 11.8937 | 733 | 165 | 449 | 60.7383 | 48.5512 | 68.9517 | 1844.7414 | 1376.0071 | 2160.6406 | 404.1135
219 | Acqui Terme | 47 | 8.5 | 44.6833 | spring or shallow well |  |  |  |  | 23 | [6 empty] | 7.67 |  |  |  |  | 561 | 133 | 4.22 | 12.4 |  | 928 | 4.7 | 196 | 101 |  |  |  | 1.1 | 42.8 |  |  |  | -9.01 | -65.5 | [6 empty] | 23 |  |  | 1.3617 | POINT (8.5 44.6833333) | 0.36212 | 1 | 68.3794 | 150.6206 | 12.775 | 165 |  |  |  | 144800000 | 0.36538 | 0.29146 | 0.43931 | 36.5407 | 0 | 118.7523 | 280.0423 | 135 | 643.2271 | 12.3499 | 11.0125 | 12.9167 | 318.4274 | 131 | 733 | 602 | 12.775 | 11.0125 | 11.8937 | 733 | 165 | 449 | 92.2761 | 80.7296 | 96.397 | 3057.7346 | 2613.6366 | 3216.2298 | 404.1135
222 | Acqui Terme | 50 | 8.4453 | 44.3572 | spring or shallow well |  |  |  |  | 14.5 | [6 empty] | 8.55 |  |  |  |  | 113 | 10 | 16 | 3.2 |  | 11 |  | 25.1 | 363 |  |  |  | 0.1 | 19.4 |  |  |  | -11.64 | -82.8 | [6 empty] | 14.5 |  |  | 1.1614 | POINT (8.445277777999999 44.3572222) | 0.33575 | 4 | 152.9325 | 141.0675 | 13.7 | 518 |  |  |  | 366800000 | 0.36101 | 0.33575 | 0.38191 | 49.4733 | 0 | 253.5072 | 318.5417 | -17.5345 | 1186.3254 | -inf | -1.7e+308 | 15.6833 | 371.5865 | 0 | 1275 | 1275 | 13.7 | 0 | 0 | 1275 | 518 | 896.5 | 59.5697 | 47.3604 | 67.9375 | 1764.2208 | 1294.6293 | 2086.0572 | 852.1627
227 | Acqui Terme | La Bolente | 8.4667 | 44.7 | spring |  |  |  |  | 69.5 | [6 empty] | 8.16 |  |  |  |  | 661 | 136 | 0.14 | 14 |  | 1120 | 5.8 | 220 | 28 |  |  |  | 1.3 | 49.6 |  |  |  | -9.05 | -68.2 | [6 empty] | 69.5 |  |  | 1.842 | POINT (8.466666667 44.7) | 0.29146 | 6 | 3.8736 | 229.1264 | 12.5375 | 277 |  |  |  | 144800000 | 0.36538 | 0.29146 | 0.43931 | 36.5407 | 0 | 118.7523 | 280.0423 | 135 | 643.2271 | 12.3499 | 11.0125 | 12.9167 | 318.4274 | 131 | 733 | 602 | 12.5375 | 11.0125 | 11.775 | 733 | 277 | 505 | 99.02 | 87.6646 | 103.1799 | 3326.2516 | 2889.503 | 3486.2451 | 460.1135
229 | Acqui Terme | 44b | 8.5 | 44.6833 | spring or shallow well |  |  |  |  | 31.5 | [6 empty] | 8.65 |  |  |  |  | 494 | 81.8 | 0.22 | 8.78 |  | 772 | 6.6 | 167 | 29 |  |  |  | 0.94 | 27.4 |  |  |  | -9.26 | -66.6 | [6 empty] | 31.5 |  |  | 1.4983 | POINT (8.5 44.6833333) | 0.36212 | 1 | 68.3794 | 150.6206 | 12.775 | 165 |  |  |  | 144800000 | 0.36538 | 0.29146 | 0.43931 | 36.5407 | 0 | 118.7523 | 280.0423 | 135 | 643.2271 | 12.3499 | 11.0125 | 12.9167 | 318.4274 | 131 | 733 | 602 | 12.775 | 11.0125 | 11.8937 | 733 | 165 | 449 | 73.2019 | 61.2431 | 79.798 | 2324.1124 | 1864.1565 | 2577.8094 | 404.1135
243 | Lomaso | Terme di Comano | 10.8864 | 46.0422 | spring |  | 0.00083 |  |  | 27 | [36 empty] | 27 | 0.00083 | -3.0809 | 1.4314 | POINT (10.886389 46.042222) | 0.60116 | 6 | 6.491 | 495.509 | 10.0333 | 419 | 43570.5361 | 4.6392 |  | 140500000 | 0.54429 | 0.48743 | 0.60116 | 68.1557 | 0 | 482.2008 | 1034.9239 | 429 | 2560.6191 | 7.5373 | -0.5125 | 10.2833 | 1100.4452 | 393 | 2686 | 2293 | 10.0333 | 0 | 4.7604 | 2686 | 419 | 1552.5 | [6 empty] | 1489.8096 | 9739.7413 | 8718.8528 | 510.4443 | 8718.8528 | -8718.8528 | 8718.8528 | 0.31348 | 0.11958 | 0 | 67952.7098 | 40423.8661 | 93702.933 | [6 empty] | 9229.297 | 18458.5941 | 0 | 894114.6028 | 531892.9751 | 1232933.3289 | 533.4843 | 411.4691 | 626.4622
245 | Visone | Caldana | 8.6547 | 44.6619 | spring |  |  |  |  | 22.5 | [36 empty] | 22.5 |  |  | 1.3522 | POINT (8.654688900000002 44.661944) | 0.46323 | 1 | 0 | 162 | 12.8542 | 162 |  |  |  | 14200000 |  |  |  | 28.9621 | 0 | 87.6893 | 191.8057 | 154 | 251.1211 | 12.6953 | 12.4083 | 12.8958 | 223.6305 | 149 | 361 | 212 | 12.8542 | 12.4083 | 12.6313 | 361 | 162 | 261.5 | [6 empty] | 206.5606
247 | Albettone | La Boia | 11.6075 | 45.3683 | spring |  |  |  |  | 24 | [36 empty] | 24 |  |  | 1.3802 | POINT (11.607467 45.368333) | 0.068425 | 1 | 8.1613 | 11.8387 | 13.3833 | 10 |  |  |  | 141400000 | 0.072895 | 0.068425 | 0.077366 | 18.5858 | 0 | 220.7052 | 43.6155 | 7 | 458.4954 | 13.2277 | 11.5833 | 13.6083 | 62.7447 | 3 | 578 | 575 | 13.3833 | 11.5833 | 12.4833 | 578 | 10 | 294 | [6 empty] | 234.2477
248 | Arqua' Petrarca | Casa Trieste | 11.7425 | 45.2767 | spring |  |  |  |  | 28.3 | [36 empty] | 28.3 |  |  | 1.4518 | POINT (11.742467 45.276667) | 0.077787 | 1 | 3.497 | 3.503 | 13.3375 | 49 |  |  |  | 171900000 | 0.099958 | 0.074449 | 0.13178 | 6.2772 | 0 | 151.0339 | 8.3249 | -1.2428 | 248.3455 | 13.2412 | 12.2625 | 13.525 | 17.0407 | 0 | 464 | 464 | 13.3375 | 12.2625 | 12.8 | 464 | 49 | 256.5 | [6 empty] | 148.6728
249 | Arqua' Petrarca | Lago di Arqua | 11.7444 | 45.2689 | spring |  |  |  |  | 43.1 | [36 empty] | 43.1 |  |  | 1.6345 | POINT (11.744411 45.268889) | 0.077787 | 1 | 8.3078 | 4.6922 | 13.3833 | 2 |  |  |  | 171900000 | 0.099958 | 0.074449 | 0.13178 | 6.2772 | 0 | 151.0339 | 8.3249 | -1.2428 | 248.3455 | 13.2412 | 12.2625 | 13.525 | 17.0407 | 0 | 464 | 464 | 13.3833 | 12.2625 | 12.8229 | 464 | 2 | 233 | [6 empty] | 125.1728
250 | Baone | Val Calaona | 11.6452 | 45.2644 | spring |  |  |  |  | 36 | [36 empty] | 36 |  |  | 1.5563 | POINT (11.645244 45.264444) | 0.077366 | 1 | 0 | 8 | 13.5875 | 7 |  |  |  | 141400000 | 0.072895 | 0.068425 | 0.077366 | 18.5858 | 0 | 220.7052 | 43.6155 | 7 | 458.4954 | 13.2277 | 11.5833 | 13.6083 | 62.7447 | 3 | 578 | 575 | 13.5875 | 11.5833 | 12.5854 | 578 | 7 | 292.5 | [6 empty] | 232.7477
251 | Barbarano Vicentino | Bagno Barbarano | 11.5564 | 45.4 | spring |  |  |  |  | 28.5 | [36 empty] | 28.5 |  |  | 1.4548 | POINT (11.556356 45.4) | 0.075865 | 1 | 4.5089 | 20.4911 | 13.1583 | 21 |  |  |  | 145500000 | 0.089571 | 0.075865 | 0.10328 | 24.894 | 0 | 193.0739 | 73.4098 | 9.5045 | 360.8178 | 13.014 | 11.6083 | 13.5542 | 98.4378 | 10 | 422 | 412 | 13.1583 | 11.6083 | 12.3833 | 422 | 21 | 221.5 | [6 empty] | 190.9089
252 | Barbarano Vicentino | Bettini | 11.5564 | 45.4472 | well | 54 |  |  |  | 26.5 | [36 empty] | 26.5 |  |  | 1.4232 | POINT (11.556356 45.447222) | 0.1147 | 6 | 6.4122 | 325.5879 | 11.9083 | 331 |  |  |  | 145500000 | 0.089571 | 0.075865 | 0.10328 | 24.894 | 0 | 193.0739 | 73.4098 | 9.5045 | 360.8178 | 13.014 | 11.6083 | 13.5542 | 98.4378 | 10 | 422 | 412 | 11.9083 | 11.6083 | 11.7583 | 422 | 331 | 376.5 | [6 empty] | 345.9089
254 | Barbarano Vicentino | Franceschetto | 11.57 | 45.4022 | spring |  |  |  |  | 25.2 | [36 empty] | 25.2 |  |  | 1.4014 | POINT (11.569967 45.402222) | 0.075865 | 1 | 11.4639 | 16.5361 | 13.1917 | 35 |  |  |  | 145500000 | 0.089571 | 0.075865 | 0.10328 | 24.894 | 0 | 193.0739 | 73.4098 | 9.5045 | 360.8178 | 13.014 | 11.6083 | 13.5542 | 98.4378 | 10 | 422 | 412 | 13.1917 | 11.6083 | 12.4 | 422 | 35 | 228.5 | [6 empty] | 197.9089
255 | Barbarano Vicentino | Monticello est | 11.5966 | 45.3969 | spring |  |  |  |  | 24.6 | [36 empty] | 24.6 |  |  | 1.3909 | POINT (11.596633 45.396944) | 0.068425 | 1 | 5.4273 | 17.5727 | 13.2875 | 24 |  |  |  | 141400000 | 0.072895 | 0.068425 | 0.077366 | 18.5858 | 0 | 220.7052 | 43.6155 | 7 | 458.4954 | 13.2277 | 11.5833 | 13.6083 | 62.7447 | 3 | 578 | 575 | 13.2875 | 11.5833 | 12.4354 | 578 | 24 | 301 | [6 empty] | 241.2477
257 | Caldiero | Terme di Giunone | 11.195 | 45.4089 | spring |  |  |  |  | 26.9 | [36 empty] | 26.9 |  |  | 1.4298 | POINT (11.194967 45.408889) | 0.10261 | 1 | 9.6308 | 27.3692 | 13.2458 | 25 |  |  |  | 105300000 | 0.10261 | 0.10261 | 0.10261 | 2.6935 | 0 | 81.6392 | 22.6702 | 17.9366 | 108.1779 | 13.117 | 12.8875 | 13.4792 | 25.4299 | 16 | 202 | 186 | 13.2458 | 12.8875 | 13.0667 | 202 | 25 | 113.5 | [6 empty] | 66.5889
258 | Caldiero | Terme di Giunone (Pozzo) | 11.195 | 45.4089 | well | 100 | 0.005 |  |  | 26.4 | [36 empty] | 26.4 | 0.005 | -2.301 | 1.4216 | POINT (11.194967 45.408889) | 0.10261 | 1 | 9.6308 | 27.3692 | 13.2458 | 25 | 1537707.1572 | 6.1869 |  | 105300000 | 0.10261 | 0.10261 | 0.10261 | 2.6935 | 0 | 81.6392 | 22.6702 | 17.9366 | 108.1779 | 13.117 | 12.8875 | 13.4792 | 25.4299 | 16 | 202 | 186 | 13.2458 | 12.8875 | 13.0667 | 202 | 25 | 113.5 | [6 empty] | 66.5889 | 6641.9123 | 2039.9377 | 2300.9873 | 2039.9377 | -2039.9377 | 2039.9377 | 0.031569 | 0.015573 | 0 | 274412.4084 | 266325.7358 | 282499.0811 | [6 empty] | 4340.925 | 8681.85 | 0 | 3610689.5848 | 3504285.9974 | 3717093.1722 | 1072.0626 | 1056.1481 | 1087.7442
260 | Galzignano Terme | San Bartolomeo | 11.7589 | 45.3072 | spring |  |  |  |  | 49 | [36 empty] | 49 |  |  | 1.6902 | POINT (11.758889 45.307222) | 0.080477 | 7 | 38.1123 | 9.8877 | 13.1667 | 2 |  |  |  | 171900000 | 0.099958 | 0.074449 | 0.13178 | 6.2772 | 0 | 151.0339 | 8.3249 | -1.2428 | 248.3455 | 13.2412 | 12.2625 | 13.525 | 17.0407 | 0 | 464 | 464 | 13.1667 | 12.2625 | 12.7146 | 464 | 2 | 233 | [6 empty] | 125.1728
261 | Monselice | La Cava | 11.7489 | 45.2569 | spring |  |  |  |  | 32.2 | [36 empty] | 32.2 |  |  | 1.5079 | POINT (11.748889 45.256944) | 0.077787 | 1 | 151.0339 | 1.9661 | 13.0375 | 131 |  |  |  | 171900000 | 0.099958 | 0.074449 | 0.13178 | 6.2772 | 0 | 151.0339 | 8.3249 | -1.2428 | 248.3455 | 13.2412 | 12.2625 | 13.525 | 17.0407 | 0 | 464 | 464 | 13.0375 | 12.2625 | 12.65 | 464 | 131 | 297.5 | [6 empty] | 189.6728
263 | Mossano | Ponte Mossano | 11.5864 | 45.4089 | spring |  |  |  |  | 25.8 | [36 empty] | 25.8 |  |  | 1.4116 | POINT (11.586389 45.408889) | 0.068425 | 1 | 0 | 17 | 13.1833 | 18 |  |  |  | 145500000 | 0.089571 | 0.075865 | 0.10328 | 24.894 | 0 | 193.0739 | 73.4098 | 9.5045 | 360.8178 | 13.014 | 11.6083 | 13.5542 | 98.4378 | 10 | 422 | 412 | 13.1833 | 11.6083 | 12.3958 | 422 | 18 | 220 | [6 empty] | 189.4089
268 | Villaga | Bagno di Villaga | 11.5569 | 45.3967 | spring |  |  |  |  | 28.8 | [36 empty] | 28.8 |  |  | 1.4594 | POINT (11.556944 45.396667) | 0.075865 | 1 | 0 | 15 | 13.3 | 15 |  |  |  | 145500000 | 0.089571 | 0.075865 | 0.10328 | 24.894 | 0 | 193.0739 | 73.4098 | 9.5045 | 360.8178 | 13.014 | 11.6083 | 13.5542 | 98.4378 | 10 | 422 | 412 | 13.3 | 11.6083 | 12.4542 | 422 | 15 | 218.5 | [6 empty] | 187.9089
271 | St. Jean |  | 7.8275 | 45.7736 | spring |  |  |  |  | 42 | [6 empty] | 6.7 |  | 240 |  |  | 83 | 8 | 1.8 | 1.6 |  | 122 |  | 11 | 5 |  |  |  |  | 7 |  |  |  | -12.75 | -93.3 | [6 empty] | 42 |  |  | 1.6232 | POINT (7.827468 45.773644) | 0.49902 | 8 | 0 | 1394 | 5.8125 | 1388 |  |  |  | 139900000 | 0.44229 | 0.38557 | 0.49902 | 86.4322 | 0 | 500.4285 | 2318.6986 | 1117.0598 | 4180.0679 | 0.11276 | -10.6375 | 6.4417 | 2398.0837 | 1150 | 4291 | 3141 | 5.8125 | 0 | 0 | 4291 | 1388 | 2839.5 | 23.4169 | 10.0765 | 37.1518 | 677.0934 | 164.0016 | 1205.3584 | 2784.0339
284 | Acquarossa - Tessin | Albergo | 8.943 | 46.4547 | spring |  | 0.002 |  |  | 24.9 | [5 empty] | 0.2275 | 6.7 | 24.9 | 2663 |  |  | 18.5 | 549 | 85.5 | 18.3 |  | 7 | 1.84 | 1300 | 621 | [8 empty] | -10.98 | -72.6 | 26 | [5 empty] | 24.9 | 0.002 | -2.699 | 1.3962 | POINT (8.94303 46.45469) | 0.78575 | 1 | 99.0539 | 587.9461 | 8.6292 | 618 | 80324.4665 | 4.9048 |  | 109400000 | 0.7866 | 0.78575 | 0.78746 | 61.8837 | 0 | 566.7365 | 1429.8636 | 391.0638 | 2898.2637 | 4.7686 | -3.9167 | 10.0208 | 1484.3099 | 372 | 3167 | 2795 | 8.6292 | 0 | 2.3563 | 3167 | 618 | 1892.5 | [6 empty] | 1758.1318 | 27641.9934 | 22369.3866 | 2636.3034 | 22369.3866 | -22369.3866 | 22369.3866 | 0.36755 | 0.13264 | 0 | 163518.6737 | 86055.0903 | 208228.74 | [6 empty] | 25005.69 | 50011.38 | 0 | 2151561.496 | 1132303.8201 | 2739851.8421 | 827.5647 | 600.3528 | 933.8747
285 | Acquarossa - Tessin | SatroC | 8.943 | 46.4547 | spring |  | 0.001 |  |  | 24.5 | [5 empty] | 0.2415 | 6.5 | 23.8 | 2643 |  |  | 18.2 | 564 | 87.7 | 17.1 |  | 6 |  | 1250 | 641 | [8 empty] | -10.85 | -73.9 | 35 | [5 empty] | 24.5 | 0.001 | -3 | 1.3892 | POINT (8.94303 46.45469) | 0.78575 | 1 | 99.0539 | 587.9461 | 8.6292 | 618 | 40162.2332 | 4.6038 |  | 109400000 | 0.7866 | 0.78575 | 0.78746 | 61.8837 | 0 | 566.7365 | 1429.8636 | 391.0638 | 2898.2637 | 4.7686 | -3.9167 | 10.0208 | 1484.3099 | 372 | 3167 | 2795 | 8.6292 | 0 | 2.3563 | 3167 | 618 | 1892.5 | [6 empty] | 1758.1318 | 13820.9967 | 11184.6933 | 1318.1517 | 11184.6933 | -11184.6933 | 11184.6933 | 0.37681 | 0.13504 | 0 | 80086.8168 | 41355.0252 | 102441.85 | [6 empty] | 12502.845 | 25005.69 | 0 | 1053773.9059 | 544145.0679 | 1347919.0789 | 579.1603 | 416.1812 | 655.0236
286 | Acquarossa - Tessin | SatroD | 8.943 | 46.4547 | spring |  | 0.0005 |  |  | 24.2 | [5 empty] | 0.2424 | 6.5 | 24.2 | 2890 |  |  | 18.5 | 654 | 88.2 | 17.8 |  | 3.5 |  | 1400 | 647 | [8 empty] | -10.45 | -71 | 64 | [5 empty] | 24.2 | 0.0005 | -3.301 | 1.3838 | POINT (8.94303 46.45469) | 0.78575 | 1 | 99.0539 | 587.9461 | 8.6292 | 618 | 20081.1166 | 4.3028 |  | 109400000 | 0.7866 | 0.78575 | 0.78746 | 61.8837 | 0 | 566.7365 | 1429.8636 | 391.0638 | 2898.2637 | 4.7686 | -3.9167 | 10.0208 | 1484.3099 | 372 | 3167 | 2795 | 8.6292 | 0 | 2.3563 | 3167 | 618 | 1892.5 | [6 empty] | 1758.1318 | 6910.4983 | 5592.3467 | 659.0758 | 5592.3467 | -5592.3467 | 5592.3467 | 0.38407 | 0.13689 | 0 | 39416.2134 | 20050.3176 | 50593.73 | [6 empty] | 6251.4225 | 12502.845 | 0 | 518634.3872 | 263819.9682 | 665706.9737 | 406.3083 | 289.787 | 460.3272
287 | Andeer - Graubuenden | Andeer | 9.4449 | 46.6129 | spring |  | 0.0033 |  |  | 18 | [5 empty] | 0.203 | 7 | 18 | 2245 |  |  | 12 | 545 | 55 | 2.7 |  | 4.5 | 0.21 | 1430 | 162 | [16 empty] | 18 | 0.0033 | -2.4815 | 1.2553 | POINT (9.44491 46.6129) | 0.86039 | 6 | 6.4953 | 1293.5048 | 6.0125 | 1248 | 121038.7765 | 5.0829 |  | 147700000 | 0.8557 | 0.85102 | 0.86039 | 60.9358 | 0 | 468.2884 | 1713.6594 | 675.763 | 2755.2166 | 3.0733 | -3.5208 | 8.7458 | 1773.6811 | 658 | 2961 | 2303 | 6.0125 | 0 | 1.2458 | 2961 | 1248 | 2104.5 | [6 empty] | 2001.6083 | 31058.3883 | 24396.5607 | 3330.9138 | 24396.5607 | -24396.5607 | 24396.5607 | 0.33526 | 0.11994 | 0 | 203451.3753 | 109952.0523 | 248369.22 | [6 empty] | 27727.4745 | 55454.949 | 0 | 2676991.7806 | 1446737.5307 | 3268016.0526 | 923.0996 | 678.6095 | 1019.9225
298 | Bad-Ragaz - Sankt Gallen | Pfaefer | 9.487 | 46.9693 | spring |  | 0.0397 |  |  | 36.5 | [5 empty] | 0.0432 | 7.34 | 36.5 | 416 |  |  | 30 | 60.8 | 15 | 2.7 |  | 38 | 1.2 | 27 | 223 |  |  |  | 0.31 |  |  |  |  | -13.37 | -96.3 | 37 | [5 empty] | 36.5 | 0.0397 | -1.4012 | 1.5623 | POINT (9.48696 46.9693) | 0.68302 | 5 | 56.2536 | 806.7464 | 7.6625 | 865 | 1834274.0627 | 6.2635 |  | 150600000 | 0.68302 | 0.68302 | 0.68302 | 92.4164 | 0 | 594.6091 | 1722.0604 | 507.0657 | 2838.814 | 2.7632 | -3.7333 | 9.4667 | 1813.1891 | 510 | 3144 | 2634 | 7.6625 | 0 | 1.9646 | 3144 | 865 | 2004.5 | [6 empty] | 1851.907 | 503214.6703 | 384357.8327 | 59428.4188 | 384357.8327 | -384357.8327 | 384357.8327 | 0.18541 | 0.077412 | 0 | 5289010.3859 | 3899383.5968 | 6058912.765 | [6 empty] | 443786.2515 | 887572.503 | 0 | 69592241.9199 | 51307678.9056 | 79722536.3816 | 4706.5804 | 4041.2549 | 5037.5065
299 | Berguen - Graubuenden |  | 9.6586 | 46.6185 | spring |  |  |  |  | 17 | [7 empty] | 17 | 1466 |  |  | 5 | 314 | 67 | 4 |  | 5 |  | 915 | 143 | [16 empty] | 17 |  |  | 1.2304 | POINT (9.65865 46.61848) | 0.60424 | 6 | 6.6345 | 2447.3655 | -0.79583 | 2492 |  |  |  | 59100000 | 0.62134 | 0.62134 | 0.62134 | 90.2699 | 0 | 474.5134 | 1657.5282 | 936.9392 | 2755.241 | 3.4284 | -2.6 | 7.5375 | 1739.3977 | 890 | 2984 | 2094 | -0.79583 | 0 | 0 | 2984 | 2492 | 2738 | [6 empty] | 2623.6205
300 | Bovernier - Wallis |  | 7.0987 | 46.0812 | spring |  | 0.0033 |  |  | 21.1 | [5 empty] | 0.0325 | 8.21 | 21.1 | 294 |  |  | 33.5 | 42 | 1.4 | 2.1 |  | 20 | 3 | 75 | 91 |  |  |  | 0.15 |  |  |  |  | -13.27 | -93.3 | [6 empty] | 21.1 | 0.0033 | -2.4815 | 1.3243 | POINT (7.098660000000002 46.08115) | 0.62341 | 9 | 82.0487 | 701.9514 | 8.4833 | 739 | 167049.2552 | 5.2228 |  | 83900000 | 0.53825 | 0.53825 | 0.53825 | 107.2482 | 0 | 629.0389 | 1414.7285 | 443.1012 | 3060.9929 | 4.5686 | -4.7792 | 10.275 | 1540.8776 | 454 | 3214 | 2760 | 8.4833 | 0 | 1.8521 | 3214 | 739 | 1976.5 | [6 empty] | 1899.9965 | 42538.2366 | 37584.9384 | 2476.6491 | 37584.9384 | -37584.9384 | 37584.9384 | 0.46024 | 0.15084 | 0 | 225526.749 | 93965.2509 | 291143.919 | [6 empty] | 40061.5875 | 80123.175 | 0 | 2967457.2242 | 1236384.8807 | 3830841.0395 | 971.8904 | 627.3384 | 1104.262
301 | Brigerbad - Wallis | BRIGE-Q4 | 7.9254 | 46.3017 | spring |  | 0.005 |  |  | 16.1 | [5 empty] | 0.0647 | 7.5 | 16.1 | 641 |  |  | 29.5 | 120 | 16.2 | 7.3 |  | 13.8 | 0.22 | 245 | 190 |  |  |  | 0.16 |  |  |  |  | -14.64 | -115.8 | 46 | [5 empty] | 16.1 | 0.005 | -2.301 | 1.2068 | POINT (7.92536 46.30173) | 0.59418 | 8 | 17.437 | 804.563 | 7.9583 | 655 | 265556.4924 | 5.4242 |  | 174400000 | 0.59949 | 0.59418 | 0.60368 | 101.1769 | 0 | 665.6907 | 1832.0874 | 642.1866 | 3180.9001 | 2.3652 | -5.8542 | 9.1333 | 1927.0954 | 646 | 3631 | 2985 | 7.9583 | 0 | 1.0521 | 3631 | 655 | 2143 | [6 empty] | 1917.9501 | 84025.0989 | 61947.7011 | 11038.6989 | 61947.7011 | -61947.7011 | 61947.7011 | 0.85759 | 0.232 | 0 | 241612.8692 | 24240.9553 | 336594.65 | [6 empty] | 72986.4 | 145972.8 | 0 | 3179116.6999 | 318959.9383 | 4428876.9737 | 1005.9544 | 318.6347 | 1187.3312
302 | Brigerbad - Wallis | BRIGE-Q6 | 7.9294 | 46.3023 | spring |  | 0.0008 |  |  | 22.5 | [5 empty] | 0.0704 | 6.63 | 22.5 | 667 |  |  | 67 | 103.3 | 10 | 9.3 |  | 29.1 | 0.37 | 268 | 144.9 |  |  |  | 0.37 |  |  |  |  | -14.95 | -105.2 | [6 empty] | 22.5 | 0.0008 | -3.0969 | 1.3522 | POINT (7.92939 46.30225) | 0.59418 | 8 | 17.437 | 804.563 | 7.9583 | 708 | 42489.0388 | 4.6283 |  | 174400000 | 0.59949 | 0.59418 | 0.60368 | 101.1769 | 0 | 665.6907 | 1832.0874 | 642.1866 | 3180.9001 | 2.3652 | -5.8542 | 9.1333 | 1927.0954 | 646 | 3631 | 2985 | 7.9583 | 0 | 1.0521 | 3631 | 708 | 2169.5 | [6 empty] | 1944.4501 | 13236.0438 | 9703.6602 | 1766.1918 | 9703.6602 | -9703.6602 | 9703.6602 | 0.4716 | 0.15987 | 0 | 60274.2871 | 25702.7528 | 75263.4 | [6 empty] | 11469.852 | 22939.704 | 0 | 793082.7246 | 338194.1164 | 990307.8947 | 502.4401 | 328.1014 | 561.4488
306 | Combioula - Wallis | S1 | 7.4162 | 46.1865 | spring |  | 0.0133 |  |  | 28 | [5 empty] | 0.465 | 7.06 | 28 | 3680 |  |  | 414 | 551 | 99.4 | 26.2 |  | 497 | 1.7 | 1807 | 238 |  |  |  | 0.6 |  |  |  |  | -15.09 | -107.6 | 69 | [5 empty] | 28 | 0.0133 | -1.8761 | 1.4472 | POINT (7.41623 46.18651) | 0.54355 | 3 | 72.8868 | 744.1132 | 7.9208 | 722 | 772175.1549 | 5.8877 |  | 36000000 | 0.57358 | 0.57358 | 0.57358 | 67.8397 | 0 | 319.336 | 1309.143 | 495 | 2492.6836 | 5.454 | -1 | 9.8417 | 1409.1275 | 494 | 2780 | 2286 | 7.9208 | 0 | 3.4604 | 2780 | 722 | 1751 | [6 empty] | 1607.3418 | 153000.2337 | 115513.2003 | 18743.5167 | 115513.2003 | -115513.2003 | 115513.2003 | 0.24047 | 0.09838 | 0 | 1230421.1685 | 848114.9303 | 1557116.12 | [6 empty] | 134256.717 | 268513.434 | 0 | 16189752.2165 | 11159406.9772 | 20488370 | 2270.1009 | 1884.7147 | 2553.7523
307 | Combioula - Wallis | S4 | 7.416 | 46.1874 | spring |  | 0.006 |  |  | 24.9 | [5 empty] | 0.422 | 6.58 | 24.9 | 3530 |  |  | 344 | 553 | 96.5 | 22.2 |  | 403 | 1.5 | 1744 | 237 |  |  |  | 0.5 |  |  |  |  | -15.13 | -111.3 | 34.5 | [5 empty] | 24.9 | 0.006 | -2.2218 | 1.3962 | POINT (7.41597 46.18736) | 0.54355 | 3 | 72.8868 | 744.1132 | 7.9208 | 719 | 348349.6939 | 5.542 |  | 36000000 | 0.57358 | 0.57358 | 0.57358 | 67.8397 | 0 | 319.336 | 1309.143 | 495 | 2492.6836 | 5.454 | -1 | 9.8417 | 1409.1275 | 494 | 2780 | 2286 | 7.9208 | 0 | 3.4604 | 2780 | 719 | 1749.5 | [6 empty] | 1605.8418 | 69110.9518 | 52199.5082 | 8455.7218 | 52199.5082 | -52199.5082 | 52199.5082 | 0.28479 | 0.11277 | 0 | 477216.7489 | 304659.4792 | 624686.22 | [6 empty] | 60655.23 | 121310.46 | 0 | 6279167.748 | 4008677.3582 | 8219555.5263 | 1413.7614 | 1129.6024 | 1617.5184
310 | Gletsch | Gletsch | 8.361 | 46.5627 | spring |  | 0.0033 |  |  | 18.6 | [5 empty] | 0.0246 |  | 18.6 | 185 |  |  | 50.4 | 6.8 | 0.34 | 4.2 |  | 12.1 | 3.1 | 71.9 | 34.7 |  |  |  | 0.1 | [12 empty] | 18.6 | 0.0033 | -2.4815 | 1.2695 | POINT (8.36098 46.5627) | 0.52721 | 8 | 8.1782 | 1829.8218 | 2.2917 | 1775 | 197529.9993 | 5.2956 |  | 148000000 | 0.48837 | 0.43401 | 0.53371 | 77.9573 | 0 | 452.4385 | 2264.6067 | 1348.7803 | 3289.8628 | -0.39319 | -6.2417 | 4.9292 | 2350.4379 | 1346 | 3447 | 2101 | 2.2917 | 0 | 0 | 3447 | 1775 | 2611 | [6 empty] | 2532.4314 | 29607.3294 | 24520.3266 | 2543.5014 | 24520.3266 | -24520.3266 | 24520.3266 | 0.24054 | 0.10545 | 0 | 229584.366 | 170899.4562 | 256648.194 | [6 empty] | 27063.828 | 54127.656 | 0 | 3020846.9211 | 2248677.0553 | 3376949.9211 | 980.5944 | 846.0355 | 1036.7818
313 | Lavey-les-Bains | Q8 | 7.0118 | 46.2077 | spring |  | 0.0325 |  |  | 55 | [5 empty] | 0.0721 |  | 16.8 | 616 |  |  | 26 | 111.4 | 19.8 | 3 |  | 21.7 |  | 222 | 212 | [16 empty] | 55 | 0.0325 | -1.4881 | 1.7404 | POINT (7.011839999999999 46.2077) | 0.5492 | 1 | 0 | 420 | 9.7875 | 411 | 1867475.1911 | 6.2713 |  | 209300000 | 0.5125 | 0.44454 | 0.60402 | 76.0389 | 0 | 506.6382 | 1462.4605 | 403 | 2892.1938 | 4.6432 | -3.5792 | 10.3833 | 1526.1246 | 398 | 3099 | 2701 | 9.7875 | 0 | 3.1042 | 3099 | 411 | 1755 | [6 empty] | 1651.5969 | 461468.2858 | 395533.3142 | 32967.4858 | 395533.3142 | -395533.3142 | 395533.3142 | 0.13949 | 0.060761 | 0 | 6623740.7506 | 5287026.7477 | 7474073.75 | [6 empty] | 428500.8 | 857001.6 | 0 | 87154483.5609 | 69566141.417 | 98343075.6579 | 5267.0802 | 4705.6977 | 5594.9596
314 | Leukerbad | Blisch | 7.6434 | 46.3864 | spring |  | 0.0133 |  |  | 45.5 | [5 empty] | 0.1686 | 7.29 | 45.5 | 1949 |  |  | 19 | 452 | 57 | 1.9 |  | 6 | 2.8 | 1280 | 101 |  |  |  | 0.1 | [12 empty] | 45.5 | 0.0133 | -1.8761 | 1.658 | POINT (7.64338 46.38643) | 0.55612 | 6 | 32.443 | 1651.557 | 3.5167 | 1594 | 754728.0946 | 5.8778 |  | 198900000 | 0.538 | 0.50243 | 0.55612 | 73.4004 | 0 | 613.1552 | 1648.1422 | 537.8925 | 3120.668 | 3.5618 | -6.175 | 9.6708 | 1723.4256 | 527 | 3601 | 3074 | 3.5167 | 0 | 0 | 3601 | 1594 | 2597.5 | [6 empty] | 2357.334 | 162264.8361 | 99594.4749 | 31335.1806 | 99594.4749 | -99594.4749 | 99594.4749 | 0.11216 | 0.051744 | 0 | 2399384.0395 | 2072888.0093 | 2530313.695 | [6 empty] | 130929.6555 | 261859.311 | 0 | 31570842.625 | 27274842.2274 | 33293601.25 | 3170.0649 | 2946.4982 | 3255.4082
316 | Leukerbad | Fischweiher | 7.6326 | 46.3817 | spring |  | 0.0017 |  |  | 45.9 | [5 empty] | 0.1717 | 6.59 | 45.9 | 2056 |  |  | 22 | 474 | 58.9 | 0.8 |  | 7.5 | 2.9 | 1345 | 114 |  |  |  | 0.1 |  |  |  |  | -14.45 | -104 | 5.2 | [5 empty] | 45.9 | 0.0017 | -2.7696 | 1.6618 | POINT (7.632639999999999 46.38173) | 0.55612 | 1 | 3.2596 | 1404.7405 | 4.7333 | 1470 | 96469.0046 | 4.9844 |  | 198900000 | 0.538 | 0.50243 | 0.55612 | 73.4004 | 0 | 613.1552 | 1648.1422 | 537.8925 | 3120.668 | 3.5618 | -6.175 | 9.6708 | 1723.4256 | 527 | 3601 | 3074 | 4.7333 | 0 | 0 | 3601 | 1470 | 2535.5 | [6 empty] | 2295.334 | 21774.5921 | 13764.0949 | 4005.2486 | 13764.0949 | -13764.0949 | 13764.0949 | 0.12145 | 0.054463 | 0 | 308497.4955 | 257082.6238 | 326266.839 | [6 empty] | 17769.3435 | 35538.687 | 0 | 4059177.5724 | 3382666.1028 | 4292984.7237 | 1136.6954 | 1037.6589 | 1168.9737
317 | Leukerbad | Fussbad | 7.6313 | 46.3815 | spring |  | 0.0001 |  |  | 37.3 | [5 empty] | 0.1727 | 7.03 | 37.3 | 2043 |  |  | 23.6 | 479 | 60.2 | 1.1 |  | 8.9 | 2.6 | 1347 | 101 |  |  |  | 0.1 |  |  |  |  | -14.34 | -100.7 | 6 | [5 empty] | 37.3 | 0.0001 | -4 | 1.5717 | POINT (7.63134 46.3815) | 0.55612 | 1 | 3.2596 | 1404.7405 | 4.7333 | 1470 | 5674.6473 | 3.7539 |  | 198900000 | 0.538 | 0.50243 | 0.55612 | 73.4004 | 0 | 613.1552 | 1648.1422 | 537.8925 | 3120.668 | 3.5618 | -6.175 | 9.6708 | 1723.4256 | 527 | 3601 | 3074 | 4.7333 | 0 | 0 | 3601 | 1470 | 2535.5 | [6 empty] | 2295.334 | 1280.8584 | 809.6526 | 235.6029 | 809.6526 | -809.6526 | 809.6526 | 0.15352 | 0.06702 | 0 | 14550.9935 | 11526.5893 | 15596.249 | [6 empty] | 1045.2555 | 2090.511 | 0 | 191460.4408 | 151665.6485 | 205213.8026 | 246.8679 | 219.7195 | 255.5809
318 | Leukerbad | Heilbad | 7.6346 | 46.384 | spring |  | 0.00042 |  |  | 43.6 | [5 empty] | 0.1625 | 6.56 | 43.6 | 1882 |  |  | 19.8 | 446 | 55.2 | 0.7 |  | 6.6 | 2.4 | 1231 | 100 |  |  |  | 0.15 |  |  |  |  | -14.66 | -103.6 | 8.1 | [5 empty] | 43.6 | 0.00042 | -3.3768 | 1.6395 | POINT (7.6346 46.38397) | 0.55612 | 1 | 21.7083 | 1589.2916 | 3.8 | 1470 | 23833.5188 | 4.3772 |  | 198900000 | 0.538 | 0.50243 | 0.55612 | 73.4004 | 0 | 613.1552 | 1648.1422 | 537.8925 | 3120.668 | 3.5618 | -6.175 | 9.6708 | 1723.4256 | 527 | 3601 | 3074 | 3.8 | 0 | 0 | 3601 | 1470 | 2535.5 | [6 empty] | 2295.334 | 5379.6051 | 3400.5411 | 989.532 | 3400.5411 | -3400.5411 | 3400.5411 | 0.12562 | 0.057336 | 0 | 72177.8925 | 61114.4645 | 76567.9656 | [6 empty] | 4390.0731 | 8780.1462 | 0 | 949709.1118 | 804137.6904 | 1007473.2316 | 549.8198 | 505.9298 | 566.2938
319 | Leukerbad | Rossgull | 7.6255 | 46.3775 | spring |  | 0.002 |  |  | 44 | [5 empty] | 0.1829 | 7.4 | 44 | 1783 |  |  | 20.8 | 403 | 58.8 | 1.67 |  | 9 | 2.3 | 1150 | 106 |  |  |  | 0.15 |  |  |  |  | -14.37 | -104.2 | 15 | [5 empty] | 44 | 0.002 | -2.699 | 1.6435 | POINT (7.62547 46.37746) | 0.55612 | 1 | 3.2596 | 1404.7405 | 4.7333 | 1350 | 113492.9466 | 5.055 |  | 198900000 | 0.538 | 0.50243 | 0.55612 | 73.4004 | 0 | 613.1552 | 1648.1422 | 537.8925 | 3120.668 | 3.5618 | -6.175 | 9.6708 | 1723.4256 | 527 | 3601 | 3074 | 4.7333 | 0 | 0 | 3601 | 1350 | 2475.5 | [6 empty] | 2235.334 | 26794.3672 | 17370.2528 | 4712.0572 | 17370.2528 | -17370.2528 | 17370.2528 | 0.1345 | 0.060014 | 0 | 345872.09 | 284206.8057 | 367954.4 | [6 empty] | 22082.31 | 44164.62 | 0 | 4550948.5526 | 3739563.2324 | 4841505.2632 | 1203.5829 | 1091.027 | 1241.4101
320 | Leukerbad | San Lorenz | 7.63 | 46.3788 | spring |  | 0.0152 |  |  | 51 | [5 empty] | 0.1658 | 6.7 | 51 | 1904 |  |  | 19 | 447 | 56 | 1.8 |  | 6.2 | 2.4 | 1248 | 99 |  |  |  | 0.1 |  |  |  |  | -14.49 | -105.7 | 12 | 8.4 |  |  |  |  | 51 | 0.0152 | -1.8182 | 1.7076 | POINT (7.63003 46.37881) | 0.55612 | 1 | 3.2596 | 1404.7405 | 4.7333 | 1413 | 862546.3939 | 5.9358 |  | 198900000 | 0.538 | 0.50243 | 0.55612 | 73.4004 | 0 | 613.1552 | 1648.1422 | 537.8925 | 3120.668 | 3.5618 | -6.175 | 9.6708 | 1723.4256 | 527 | 3601 | 3074 | 4.7333 | 0 | 0 | 3601 | 1413 | 2507 | [6 empty] | 2266.834 | 198940.1629 | 127316.8931 | 35811.6349 | 127316.8931 | -127316.8931 | 127316.8931 | 0.11095 | 0.050327 | 0 | 3078215.232 | 2614256.099 | 3241343.76 | [6 empty] | 163128.528 | 326257.056 | 0 | 40502832 | 34398106.5661 | 42649260 | 3590.6061 | 3308.9662 | 3684.5191
321 | Leytron | Leytron | 7.187 | 46.1826 | spring |  | 0.0021 |  |  | 24.2 | [5 empty] | 0.1005 | 7.34 | 24.2 | 997 |  |  | 9.3 | 210 | 38.8 | 0.6 |  | 2.4 | 1.2 | 553 | 167 |  |  |  | 0.08 |  |  |  |  | -14.23 | -100.3 | 26.6 | [5 empty] | 24.2 | 0.0021 | -2.6778 | 1.3838 | POINT (7.187 46.18258) | 0.58901 | 6 | 110.1457 | 492.8543 | 9.4417 | 570 | 112513.1505 | 5.0512 |  | 130400000 | 0.60757 | 0.58227 | 0.6225 | 52.2139 | 0 | 416.0386 | 1174.1476 | 451.4589 | 2656.417 | 6.3854 | -1.7833 | 10.2958 | 1219.5681 | 457 | 2794 | 2337 | 9.4417 | 0 | 3.8292 | 2794 | 570 | 1682 | [6 empty] | 1613.2085 | 24325.4858 | 21491.1382 | 1417.1738 | 21491.1382 | -21491.1382 | 21491.1382 | 0.35355 | 0.12807 | 0 | 155962.4754 | 83772.316 | 212493.666 | [6 empty] | 22908.312 | 45816.624 | 0 | 2052137.834 | 1102267.3152 | 2795969.2895 | 808.2176 | 592.3365 | 943.39
328 | Peiden | P3A | 9.2003 | 46.7167 | well | 8 | 0.0007 |  |  | 15.2 | [5 empty] | 0.29 | 6.25 | 15.2 | 2760 |  |  | 167 | 519 | 58 | 16 |  | 54 |  | 1042 | 889 | [8 empty] | -13.5 |  | 8.8 | [5 empty] | 15.2 | 0.0007 | -3.1549 | 1.1818 | POINT (9.20027 46.71674) | 0.89358 | 5 | 5.2898 | 924.7102 | 7.4792 | 841 | 24721.2533 | 4.3931 |  | 76700000 | 0.89358 | 0.89358 | 0.89358 | 70.778 | 0 | 386.8387 | 1521.2969 | 713.1232 | 2627.6711 | 4.1754 | -2.1542 | 8.1083 | 1599.9892 | 707 | 2790 | 2083 | 7.4792 | 0 | 2.6625 | 2790 | 841 | 1815.5 | [6 empty] | 1734.3356 | 7249.2476 | 6134.5354 | 557.3561 | 6134.5354 | -6134.5354 | 6134.5354 | 0.59225 | 0.18236 | 0 | 30004.2426 | 9214.4014 | 44489.032 | [6 empty] | 6691.8915 | 13383.783 | 0 | 394792.6662 | 121242.1233 | 585382 | 354.4946 | 196.4499 | 431.6629
329 | Pre-St-Didier | Bath Spring | 6.985 | 45.763 | spring |  |  |  |  | 36 | [6 empty] | 6.8 | 36 | 948 |  |  | 75 | 146 | 22.9 | 3.75 |  | 47.5 | 0.49 | 205 | 415 |  |  |  | 0.1 | 28.6 |  |  |  | -14.4 | -105 | 14 | [5 empty] | 36 |  |  | 1.5563 | POINT (6.985010000000001 45.7630254) | 0.49728 | 8 | 0 | 1088 | 7.0167 | 1042 |  |  |  | 225300000 | 0.46151 | 0.41921 | 0.49728 | 81.5395 | 0 | 453.0282 | 2387.3932 | 1069.3397 | 4451.8818 | -0.33132 | -13.825 | 6.8792 | 2469.533 | 1028 | 4699 | 3671 | 7.0167 | 0 | 0 | 4699 | 1042 | 2870.5 | 74.9578 | 63.0317 | 81.3283 | 2613.12 | 2154.4241 | 2858.1391 | 2746.9409
334 | Rhaezuens | Rhaezuens | 9.4189 | 46.7729 | well | 8.4 | 0.0012 |  |  | 14.7 | [5 empty] | 0.153 | 6.4 | 14.7 | 1836 |  |  | 161 | 227 | 41.2 | 9 |  | 23.2 | 0.8 | 163 | 1140 |  |  |  | 0.3 | [12 empty] | 14.7 | 0.0012 | -2.9208 | 1.1673 | POINT (9.418850000000001 46.7729) | 0.77747 | 6 | 8.5366 | 642.4634 | 8.6583 | 656 | 48708.4313 | 4.6876 |  | 100700000 | 0.81376 | 0.77747 | 0.85005 | 42.6209 | 0 | 348.8115 | 1231.1999 | 615.5396 | 2352.2834 | 6.0909 | -0.1 | 9.4583 | 1260.2914 | 588 | 2513 | 1925 | 8.6583 | 0 | 4.2792 | 2513 | 656 | 1584.5 | [6 empty] | 1504.1417 | 11876.2796 | 9984.3244 | 945.9776 | 9984.3244 | -9984.3244 | 9984.3244 | 0.72113 | 0.20904 | 0 | 41356.8543 | 8453.8206 | 73758.132 | [6 empty] | 10930.302 | 21860.604 | 0 | 544169.1352 | 111234.4812 | 970501.7368 | 416.1904 | 188.1676 | 555.806
335 | Rothenbrunnen | Rothenbrunnen | 9.4267 | 46.7698 | spring |  | 0.0042 |  |  | 17.2 | [5 empty] | 0.1278 | 6.64 | 17.2 | 1213 |  |  | 79 | 154 | 48 | 5.3 |  | 10 | 0.27 | 96 | 783 | [8 empty] | -12.9 | [7 empty] | 17.2 | 0.0042 | -2.3768 | 1.2355 | POINT (9.42666 46.76984) | 0.77747 | 1 | 146.1105 | 674.8895 | 8.0667 | 693 | 170479.5095 | 5.2317 |  | 100700000 | 0.81376 | 0.77747 | 0.85005 | 42.6209 | 0 | 348.8115 | 1231.1999 | 615.5396 | 2352.2834 | 6.0909 | -0.1 | 9.4583 | 1260.2914 | 588 | 2513 | 1925 | 8.0667 | 0 | 3.9833 | 2513 | 693 | 1603 | [6 empty] | 1522.6417 | 40804.7417 | 34182.8983 | 3310.9217 | 34182.8983 | -34182.8983 | 34182.8983 | 0.46752 | 0.16154 | 0 | 194610.1432 | 85407.0284 | 302057.112 | [6 empty] | 37493.82 | 74987.64 | 0 | 2560659.7785 | 1123776.6893 | 3974435.6842 | 902.8197 | 598.088 | 1124.7676
336 | Saxon | Saxon | 7.1716 | 46.145 | well | 7 | 0.029 |  |  | 25 | [5 empty] | 0.1323 | 6.98 | 24 | 1268 |  |  | 102 | 156 | 51.3 | 9.9 |  | 54 | 1.7 | 505 | 353 |  |  |  | 0.7 |  |  |  |  | -13.58 | -99.5 | 25 | [5 empty] | 25 | 0.029 | -1.5376 | 1.3979 | POINT (7.171639999999999 46.14504) | 0.61796 | 6 | 42.717 | 461.283 | 10.0167 | 498 | 1480955.5545 | 6.1705 |  | 130400000 | 0.60757 | 0.58227 | 0.6225 | 52.2139 | 0 | 416.0386 | 1174.1476 | 451.4589 | 2656.417 | 6.3854 | -1.7833 | 10.2958 | 1219.5681 | 457 | 2794 | 2337 | 10.0167 | 0 | 4.1167 | 2794 | 498 | 1646 | [6 empty] | 1577.2085 | 346165.0149 | 307024.0251 | 19570.4949 | 307024.0251 | -307024.0251 | 307024.0251 | 0.35952 | 0.12897 | 0 | 2205670.4571 | 1163655.5116 | 3031442.5 | [6 empty] | 326594.52 | 653189.04 | 0 | 29021979.6987 | 15311256.7315 | 39887401.3158 | 3039.405 | 2207.6513 | 3563.2224
341 | Tenigerbad | Tenigerbad | 8.959 | 46.6875 | spring |  | 0.0033 |  |  | 13.5 | [5 empty] | 0.223 | 7.3 | 13.5 | 2431 |  |  | 4.4 | 586 | 73.4 | 2.1 |  | 2.3 | 1.56 | 1590 | 148 | [16 empty] | 13.5 | 0.0033 | -2.4815 | 1.1303 | POINT (8.959 46.6875) | 0.59621 | 8 | 0 | 1287 | 5.4292 | 1296 | 174671.397 | 5.2422 |  | 203700000 | 0.65269 | 0.59621 | 0.7165 | 81.1017 | 0 | 475.7319 | 2015.7004 | 909 | 3193.8301 | 1.002 | -6.0667 | 7.4208 | 2087.7545 | 883 | 3337 | 2454 | 5.4292 | 0 | 0 | 3337 | 1296 | 2316.5 | [6 empty] | 2244.915 | 35354.0664 | 30719.2266 | 2317.4199 | 30719.2266 | -30719.2266 | 30719.2266 | 0.59331 | 0.17735 | 0 | 153240.2685 | 45290.4056 | 186276.915 | [6 empty] | 33036.6465 | 66073.293 | 0 | 2016319.3224 | 595926.3898 | 2451012.0395 | 801.1332 | 435.5333 | 883.2788
342 | Val d'Illiez | Val d'Illiez | 6.9009 | 46.2072 | spring |  | 0.00725 |  |  | 29.5 | [5 empty] | 0.1727 | 7.02 | 29.5 | 1872 |  |  | 21.4 | 375 | 83 | 1.5 |  | 4.1 | 1.7 | 1240 | 122 |  |  |  | 0.15 |  |  |  |  | -13.56 | -97.1 | 39 | [5 empty] | 29.5 | 0.00725 | -2.1397 | 1.4698 | POINT (6.900930000000002 46.20722) | 0.49655 | 5 | 132.0962 | 859.9037 | 7.0042 | 791 | 460761.4063 | 5.6635 |  | 145600000 | 0.46745 | 0.43835 | 0.49655 | 67.1268 | 0 | 464.1864 | 1525.2012 | 395 | 2912.6111 | 4.2679 | -3.1125 | 10.4125 | 1601.438 | 393 | 3138 | 2745 | 7.0042 | 0 | 1.9458 | 3138 | 791 | 1964.5 | [6 empty] | 1851.8055 | 91477.3653 | 75447.1422 | 8015.1116 | 75447.1422 | -75447.1422 | 75447.1422 | 0.24478 | 0.09992 | 0 | 751826.4665 | 515023.7473 | 894275.5375 | [6 empty] | 83462.2538 | 166924.5075 | 0 | 9892453.5069 | 6776628.254 | 11766783.3882 | 1774.5044 | 1468.6959 | 1935.3252
343 | Val d'Illiez | Cascade | 6.9009 | 46.2072 | spring |  | 0.0117 |  |  | 23.1 | [5 empty] | 0.143 | 6.8 | 23.1 | 1405 |  |  | 22.3 | 285 | 69.5 | 1.8 |  | 5.3 | 1.1 | 846 | 156 |  |  |  | 0.1 |  |  |  |  | -13.01 | -91.8 | 35.61 | [5 empty] | 23.1 | 0.0117 | -1.9318 | 1.3636 | POINT (6.900930000000002 46.20722) | 0.49655 | 5 | 132.0962 | 859.9037 | 7.0042 | 791 | 743573.5798 | 5.8713 |  | 145600000 | 0.46745 | 0.43835 | 0.49655 | 67.1268 | 0 | 464.1864 | 1525.2012 | 395 | 2912.6111 | 4.2679 | -3.1125 | 10.4125 | 1601.438 | 393 | 3138 | 2745 | 7.0042 | 0 | 1.9458 | 3138 | 791 | 1964.5 | [6 empty] | 1851.8055 | 147625.5413 | 121756.0777 | 12934.7318 | 121756.0777 | -121756.0777 | 121756.0777 | 0.3421 | 0.13015 | 0 | 900196.6227 | 518046.0275 | 1130079.951 | [6 empty] | 134690.8095 | 269381.619 | 0 | 11844692.4035 | 6816395.0988 | 14869473.0395 | 1941.7216 | 1472.999 | 2175.569
344 | Val de Bagnes | Val de Bagnes | 7.2356 | 46.0752 | spring |  | 0.0017 |  |  | 17.4 | [5 empty] | 0.0971 | 7.57 | 17.4 | 952 |  |  | 12.8 | 186 | 57 | 2.9 |  | 0.8 | 0.3 | 573 | 111 |  |  |  | 0.1 | [12 empty] | 17.4 | 0.0017 | -2.7696 | 1.2405 | POINT (7.235580000000001 46.07518) | 0.60504 | 3 | 9.4898 | 1400.5101 | 5.3875 | 1253 | 88668.9713 | 4.9478 |  | 143000000 | 0.50442 | 0.3985 | 0.60504 | 75.2143 | 0 | 555.9188 | 1977.7502 | 738 | 3774.0557 | 1.8099 | -9.4417 | 8.6583 | 2045.398 | 723 | 4056 | 3333 | 5.3875 | 0 | 0 | 4056 | 1253 | 2654.5 | [6 empty] | 2513.5278 | 25723.8083 | 21021.8227 | 2350.9928 | 21021.8227 | -21021.8227 | 21021.8227 | 0.54745 | 0.18897 | 0 | 100310.0385 | 38641.7415 | 123682.854 | [6 empty] | 23372.8155 | 46745.631 | 0 | 1319868.9276 | 508443.9671 | 1627405.9737 | 648.1723 | 402.2968 | 719.7357
345 | Vals | Obere Fassung | 9.1814 | 46.622 | well | 47 | 0.004 |  |  | 24.9 | [5 empty] | 0.1817 | 7.15 | 24.9 | 1950 |  |  | 10.7 | 439 | 61.3 | 1.52 |  | 1.75 |  | 1020 | 382 |  |  |  | 0.03 | 21.9 |  |  |  | -13.1 | -94.7 | 15.9 | 9.7 |  |  |  |  | 24.9 | 0.004 | -2.3979 | 1.3962 | POINT (9.181379 46.622011) | 0.82661 | 1 | 29.4097 | 1323.5902 | 5.2167 | 1376 | 152708.7665 | 5.1839 |  | 180700000 | 0.63378 | 0.50468 | 0.82661 | 86.0092 | 0 | 645.6 | 2137.8684 | 960 | 3160.3652 | 0.1681 | -5.775 | 7.3917 | 2224.9407 | 901 | 3246 | 2345 | 5.2167 | 0 | 0 | 3246 | 1376 | 2311 | 64.2573 | 52.1357 | 72.0095 | 2270.7948 | 1804.5765 | 2568.9542 | 2268.1826 | 38369.5541 | 35009.2459 | 1680.1541 | 35009.2459 | -35009.2459 | 35009.2459 | 0.2229 | 0.088099 | 0 | 379768.08 | 255828.8871 | 416457.48 | 1073036.5518 | 746359.9329 | 1239382.1388 | -693268.4718 | -490531.0458 | -822924.6588 | 36689.4 | 73378.8 | 0 | 4996948.4211 | 3366169.5675 | 5479703.6842 | 1261.1812 | 1035.1256 | 1320.6982
348 | Ceneri base tunnel - Vigana north portal | Sp-N | 8.9915 | 46.151 | spring |  | 0.001333 |  |  | 9.6 | [5 empty] | 0.0076 | 6.3 | 9.6 | 72 |  |  | 3.82 | 7.11 | 2 | 0.92 |  | 2.34 | 0.1 | 13.47 | 31.51 |  | 5.63 | [6 empty] | -8.96 | -59.02 | 6.2 | [5 empty] | 9.6 | 0.001333 | -2.8752 | 0.98227 | POINT (8.991515 46.1510041) | 0.87006 | 8 | 99.6768 | 211.3232 | 10.7667 | 477 | 48348.6951 | 4.6844 |  | 186900000 | 0.82968 | 0.6699 | 0.91526 | 79.1336 | 0 | 503.5895 | 798.7772 | 178.2336 | 2141.7 | 8.3929 | 1.7917 | 11.6917 | 879.1085 | 191 | 2248 | 2057 | 10.7667 | 1.7917 | 6.2792 | 2248 | 477 | 1362.5 | [6 empty] | 1309.35 | 12274.4729 | 10884.4159 | 695.0285 | 10884.4159 | -10884.4159 | 10884.4159 | 1 | 0.6256 | 0 | 6929.7944 | 0 | 43521.0962 | [6 empty] | 11579.4444 | 23158.8888 | 0 | 91181.5053 | 0 | 572646.0028 | 170.3642 | 0 | 426.9413
349 | Ceneri base tunnel | Sp-S | 8.9583 | 46.0766 | spring |  | 0.0031833 |  |  | 8.4 | [5 empty] | 0.0084 | 6.65 | 8.4 | 93 |  |  | 3.02 | 20.8 | 2.18 | 1.58 |  | 0.85 | 0.07 | 20.26 | 44.59 |  | 2.83 | [6 empty] | -9.27 | -59.01 | 5.6 | [5 empty] | 8.4 | 0.0031833 | -2.4971 | 0.92428 | POINT (8.958349999999999 46.07655436) | 0.71021 | 8 | 177.3539 | 623.6461 | 9.1125 | 873 | 141447.8747 | 5.1506 |  | 151000000 | 0.85829 | 0.71499 | 0.98981 | 65.3748 | 0 | 334.7693 | 765.4276 | 270 | 1899.9491 | 8.8329 | 3.3583 | 11.7833 | 826.145 | 270 | 2077 | 1807 | 9.1125 | 3.3583 | 6.2354 | 2077 | 873 | 1475 | [6 empty] | 1386.4745 | 21563.8483 | 16034.872 | 2764.4881 | 16034.872 | -16034.872 | 16034.872 | 1 | 0.6525 | 0 | 10011.9629 | 0 | 67106.259 | [6 empty] | 18799.3601 | 37598.7203 | 0 | 131736.3538 | 0 | 882977.0927 | 204.7754 | 0 | 530.1512
352 | Brennerbad | 6 | 11.461 | 47.0023 | spring |  |  |  |  | 21.6 | [8 empty] | 476 | [27 empty] | 21.6 |  |  | 1.3345 | POINT (11.46095773 47.00229052) | 0.69374 | 8 | 11.239 | 1783.761 | 3.35 | 1780 |  |  |  | 225800000 | 0.63147 | 0.52128 | 0.69374 | 102.0626 | 0 | 527.1782 | 1819.7891 | 1075.1364 | 3060.9209 | 2.2214 | -5.8125 | 6.8167 | 1919.3866 | 1049 | 3268 | 2219 | 3.35 | 0 | 0 | 3268 | 1780 | 2524 | [6 empty] | 2420.4604
353 | Haring (Francisbad) | 8 | 12.1662 | 47.3649 | gallery & borehole |  |  |  |  | 38.8 | [8 empty] | 2371 | [27 empty] | 38.8 |  |  | 1.5888 | POINT (12.16622997 47.36492038) | 0.62039 | 8 | 53.1298 | 1500.8702 | 4.0667 | 1682 |  |  |  | 143500000 | 0.65416 | 0.62039 | 0.68793 | 69.7905 | 0 | 325.9355 | 1437.1157 | 647 | 2317.3171 | 4.1231 | -0.6125 | 8.1583 | 1518.5193 | 611 | 2407 | 1796 | 4.0667 | 0 | 1.7271 | 2407 | 1682 | 2044.5 | [6 empty] | 1999.6586
357 | Baden | Römerquelle (Ursprungsquelle) | 16.2293 | 48.0088 | spring |  | 0.002 |  |  | 30.9 | [5 empty] | 0.2087 | 7.02 |  |  |  |  | 161 | 254.5 | 68.8 | 8 | 0.33 | 270.2 | 2.17 | 627.2 | 294.1 |  |  | 9.3 | 0.25 | 21.3077 |  |  |  | -11.54 | -83.3 | 1.8 | [5 empty] | 30.9 | 0.002 | -2.699 | 1.49 | POINT (16.229269 48.008769) | 0.08716 | 5 | 50.4682 | 239.5318 | 9.575 | 235 | 724128.0973 | 5.8598 |  | 214600000 | 0.070797 | 0.038028 | 0.097493 | 38.8604 | 0 | 223.0192 | 420.5088 | 215 | 727.1884 | 8.6083 | 7.1542 | 9.8833 | 458.9744 | 213 | 844 | 631 | 9.575 | 7.1542 | 8.3646 | 844 | 235 | 539.5 | 63.1882 | 51.0468 | 71.0799 | 2062.0444 | 1595.0702 | 2365.5734 | 481.0942 | 7120.2116 | 4828.3684 | 1145.9216 | 4828.3684 | -4828.3684 | 4828.3684 | 0.067002 | 0.031701 | 0 | 182480.3852 | 166383.8652 | 198576.9053 | 457321.6703 | 339692.0751 | 539413.7676 | -274841.2851 | -173308.21 | -340836.8623 | 5974.29 | 11948.58 | 0 | 2401057.7003 | 2189261.3839 | 2612854.0168 | 874.2313 | 834.7835 | 911.9744
358 | Baden | Marienquelle | 16.2293 | 48.0088 | spring |  | 0.03 |  |  | 31.5 | [5 empty] | 0.213 | 6.8 |  |  |  |  | 169.8 | 256.9 | 72.5 | 9.66 | 0.436 | 277.3 |  | 657.8 | 284.3 |  |  |  | 342 | 22.4615 |  |  |  | -11.49 | -83.1 | 1.3 | [5 empty] | 31.5 | 0.03 | -1.5229 | 1.4983 | POINT (16.229269 48.008769) | 0.08716 | 5 | 50.4682 | 239.5318 | 9.575 | 235 | 10861921.4599 | 7.0359 |  | 214600000 | 0.070797 | 0.038028 | 0.097493 | 38.8604 | 0 | 223.0192 | 420.5088 | 215 | 727.1884 | 8.6083 | 7.1542 | 9.8833 | 458.9744 | 213 | 844 | 631 | 9.575 | 7.1542 | 8.3646 | 844 | 235 | 539.5 | 65.2493 | 53.1458 | 72.8723 | 2141.3199 | 1675.7983 | 2434.5114 | 481.0942 | 106803.1747 | 72425.5253 | 17188.8247 | 72425.5253 | -72425.5253 | 72425.5253 | 0.065168 | 0.030879 | 0 | 2812469.1784 | 2571021.3776 | 3053916.9792 | 7118375.3773 | 5358668.978 | 8316041.8394 | -4305906.1989 | -2787647.6003 | -5262124.8603 | 89614.35 | 179228.7 | 0 | 37006173.3998 | 33829228.653 | 40183118.1467 | 3432.1175 | 3281.4902 | 3576.4065
359 | Baden | Peregriniquelle | 16.2293 | 48.0088 | spring |  |  |  |  | 24.8 | [5 empty] | 0.177 | 6.45 |  |  |  |  | 128.6 | 222.4 | 60.07 | 8.4 | 0.33 | 214.5 |  | 549.3 | 260.6 | [8 empty] | -11.36 | [7 empty] | 24.8 |  |  | 1.3945 | POINT (16.229269 48.008769) | 0.08716 | 5 | 50.4682 | 239.5318 | 9.575 | 235 |  |  |  | 214600000 | 0.070797 | 0.038028 | 0.097493 | 38.8604 | 0 | 223.0192 | 420.5088 | 215 | 727.1884 | 8.6083 | 7.1542 | 9.8833 | 458.9744 | 213 | 844 | 631 | 9.575 | 7.1542 | 8.3646 | 844 | 235 | 539.5 | [6 empty] | 481.0942
360 | Baden | Leopoldsquelle | 16.2293 | 48.0088 | spring |  |  |  |  | 29 | [5 empty] | 0.201 | 6.88 |  |  |  |  | 153.2 | 243 | 68.7 | 9 | 0.35 | 252.5 |  | 606.6 | 287.1 | [16 empty] | 29 |  |  | 1.4624 | POINT (16.229269 48.008769) | 0.08716 | 5 | 50.4682 | 239.5318 | 9.575 | 235 |  |  |  | 214600000 | 0.070797 | 0.038028 | 0.097493 | 38.8604 | 0 | 223.0192 | 420.5088 | 215 | 727.1884 | 8.6083 | 7.1542 | 9.8833 | 458.9744 | 213 | 844 | 631 | 9.575 | 7.1542 | 8.3646 | 844 | 235 | 539.5 | [6 empty] | 481.0942
361 | Baden | Josefs(bad)quelle | 16.2293 | 48.0088 | spring |  |  |  |  | 34.8 | [5 empty] | 0.211 | 6.95 |  |  |  |  | 174.4 | 270.1 | 62.9 | 9.2 | 0.32 | 285.5 |  | 656 | 280.6 | [8 empty] | -11.44 | -82.9 | [6 empty] | 34.8 |  |  | 1.5416 | POINT (16.229269 48.008769) | 0.08716 | 5 | 50.4682 | 239.5318 | 9.575 | 235 |  |  |  | 214600000 | 0.070797 | 0.038028 | 0.097493 | 38.8604 | 0 | 223.0192 | 420.5088 | 215 | 727.1884 | 8.6083 | 7.1542 | 9.8833 | 458.9744 | 213 | 844 | 631 | 9.575 | 7.1542 | 8.3646 | 844 | 235 | 539.5 | [6 empty] | 481.0942
362 | Baden | Frauen(bad)quelle | 16.2293 | 48.0088 | spring |  |  |  |  | 34.6 | [5 empty] | 0.2278 | 6.7 |  |  |  |  | 210.01 | 291.85 | 63.07 | 14.73 | 0.4 | 329.33 |  | 761.68 | 243.39 | [16 empty] | 34.6 |  |  | 1.5391 | POINT (16.229269 48.008769) | 0.08716 | 5 | 50.4682 | 239.5318 | 9.575 | 235 |  |  |  | 214600000 | 0.070797 | 0.038028 | 0.097493 | 38.8604 | 0 | 223.0192 | 420.5088 | 215 | 727.1884 | 8.6083 | 7.1542 | 9.8833 | 458.9744 | 213 | 844 | 631 | 9.575 | 7.1542 | 8.3646 | 844 | 235 | 539.5 | [6 empty] | 481.0942
363 | Baden | Engelsbadquelle | 16.2293 | 48.0088 | spring |  |  |  |  | 33.8 | [5 empty] | 0.1997 | 6.98 |  |  |  |  | 152.03 | 241.75 | 68.12 |  | 0.34 | 261.9 |  | 590.55 | 270.3 | [16 empty] | 33.8 |  |  | 1.5289 | POINT (16.229269 48.008769) | 0.08716 | 5 | 50.4682 | 239.5318 | 9.575 | 235 |  |  |  | 214600000 | 0.070797 | 0.038028 | 0.097493 | 38.8604 | 0 | 223.0192 | 420.5088 | 215 | 727.1884 | 8.6083 | 7.1542 | 9.8833 | 458.9744 | 213 | 844 | 631 | 9.575 | 7.1542 | 8.3646 | 844 | 235 | 539.5 | [6 empty] | 481.0942
364 | Baden | Peterhofquelle | 16.2293 | 48.0088 | spring |  |  |  |  | 32.1 | [5 empty] | 0.2103 | 6.87 |  |  |  |  | 170.8 | 253.9 | 67 | 9.3 | 0.35 | 271.2 |  | 648.2 | 279.2 | [16 empty] | 32.1 |  |  | 1.5065 | POINT (16.229269 48.008769) | 0.08716 | 5 | 50.4682 | 239.5318 | 9.575 | 235 |  |  |  | 214600000 | 0.070797 | 0.038028 | 0.097493 | 38.8604 | 0 | 223.0192 | 420.5088 | 215 | 727.1884 | 8.6083 | 7.1542 | 9.8833 | 458.9744 | 213 | 844 | 631 | 9.575 | 7.1542 | 8.3646 | 844 | 235 | 539.5 | [6 empty] | 481.0942
390 | Bad Sauerbrunn | Neue Gemeindequelle | 16.3236 | 47.772 | spring |  | 1e-06 |  |  | 37.3 | [8 empty] | 2387.1 |  |  | 147 | 224 | 152 | 26 | 0.99 | 40 | 0.67 | 308 | 1419 | 0.26 |  |  | 0.4 | [12 empty] | 37.3 | 1e-06 | -6 | 1.5717 | POINT (16.323575 47.772023) | 0.21496 | 5 | 74.9126 | 272.0874 | 9.3708 | 284 | 146.8059 | 2.1667 |  | 125000000 | 0.27842 | 0.2678 | 0.28905 | 24.5704 | 0 | 87.3264 | 244.9059 | 172.937 | 527.7617 | 9.6031 | 8.3042 | 9.9958 | 271.2899 | 170 | 658 | 488 | 9.3708 | 8.3042 | 8.8375 | 658 | 284 | 471 | [6 empty] | 405.8808 | 2.4733 | 1.1957 | 0.63882 | 1.1957 | -1.1957 | 1.1957 | 0.031417 | 0.015414 | 0 | 117.1758 | 113.1113 | 121.2403 | [6 empty] | 1.8345 | 3.6689 | 0 | 1541.7866 | 1488.3064 | 1595.2668 | 22.1532 | 21.7656 | 22.5342
395 | Bad Vöslau | Ursprungsquelle Bad Vöslau | 16.2128 | 47.9673 | spring |  | 0.035 |  |  | 22.1 | [5 empty] | 0.0699 | 7.15 |  |  |  |  | 10.2 | 98.6 | 39.9 | 1.7 |  | 17.2 |  | 147.2 | 308.1 |  | 6 | [6 empty] | -11 |  | 1.4 | [5 empty] | 22.1 | 0.035 | -1.4559 | 1.3444 | POINT (16.2128 47.967323) | 0.18801 | 5 | 15.5495 | 247.4505 | 9.6333 | 256 | 5874816.0583 | 6.769 |  | 120300000 | 0.19632 | 0.18801 | 0.20463 | 24.4874 | 0 | 128.9174 | 333.416 | 211 | 731.9896 | 9.2437 | 7.5583 | 9.9 | 357.6438 | 209 | 823 | 614 | 9.6333 | 7.5583 | 8.5958 | 823 | 256 | 539.5 | [6 empty] | 493.9948 | 112963.9313 | 81715.5187 | 15624.2063 | 81715.5187 | -81715.5187 | 81715.5187 | 0.10671 | 0.049254 | 0 | 1878934.2945 | 1629761.1069 | 2128107.4821 | [6 empty] | 97339.725 | 194679.45 | 0 | 24722819.6645 | 21444225.0911 | 28001414.2379 | 2805.2661 | 2612.644 | 2985.4861
401 | Bad Fischau | Bonaqa-Quelle | 16.1647 | 47.8321 | spring |  | 0.1125 | 0.045 | 0.18 | 16.3 | [5 empty] | 0.0528 | 7.55 |  |  |  |  | 11 | 71.1 | 27.3 | 1.2 |  | 19.1 | 0.27 | 44.5 | 283.7 |  | 6.95 | [6 empty] | -10.8 | [7 empty] | 16.3 | 0.1125 | -0.94885 | 1.2122 | POINT (16.1647 47.8321) | 0.22322 | 5 | 2.9754 | 285.0246 | 9.5 | 286 | 15904810.4946 | 7.2015 |  | 122100000 | 0.19728 | 0.19502 | 0.19954 | 8.6974 | 0 | 116.8247 | 285.5723 | 236 | 510.9369 | 9.555 | 8.6958 | 9.8292 | 295.004 | 234 | 565 | 331 | 9.5 | 8.6958 | 9.0979 | 565 | 286 | 425.5 | [6 empty] | 398.4684 | 183788.3876 | 124122.9874 | 29832.7001 | 124122.9874 | -124122.9874 | 124122.9874 | 0.096262 | 0.045444 | 0 | 3233877.2976 | 2890783.1269 | 3576971.4683 | [6 empty] | 153955.6875 | 307911.375 | 0 | 42551017.0734 | 38036620.0908 | 47065414.056 | 3680.273 | 3479.5736 | 3870.5796
407 | Hintertux | Quelle 4 | 11.6831 | 47.1145 | spring |  | 0.0086 |  |  | 18.1 | [6 empty] | 7.2 | [5 empty] | 4 | 0.5 |  |  | 7.8 |  | 34.7 | 104.9 | [16 empty] | 18.1 | 0.0086 | -2.0655 | 1.2577 | POINT (11.6831 47.1145) | 0.64942 | 6 | 0 | 1533 | 3.5333 | 1492 | 417901.5506 | 5.6211 |  | 131000000 | 0.64942 | 0.64942 | 0.64942 | 81.296 | 0 | 481.3828 | 1947.7394 | 927.9032 | 3013.8809 | 1.1934 | -5.1 | 7.0667 | 2033.1373 | 822 | 3180 | 2358 | 3.5333 | 0 | 0 | 3180 | 1492 | 2336 | [6 empty] | 2252.9404 | 78212.3077 | 64197.5003 | 7007.4037 | 64197.5003 | -64197.5003 | 64197.5003 | 0.27188 | 0.1094 | 0 | 579656.254 | 381395.5802 | 650861.158 | [6 empty] | 71204.904 | 142409.808 | 0 | 7627055.9737 | 5018362.8974 | 8563962.6053 | 1558.1294 | 1263.8807 | 1651.0584
408 | Hintertux | Quelle 5 and 6 | 11.6831 | 47.1145 | spring |  |  |  |  | 20.2 | [6 empty] | 7.2 | [5 empty] | 3.8 | 0.4 |  |  | 8.8 |  | 34.5 | 107.4 | [16 empty] | 20.2 |  |  | 1.3054 | POINT (11.6831 47.1145) | 0.64942 | 6 | 0 | 1533 | 3.5333 | 1492 |  |  |  | 131000000 | 0.64942 | 0.64942 | 0.64942 | 81.296 | 0 | 481.3828 | 1947.7394 | 927.9032 | 3013.8809 | 1.1934 | -5.1 | 7.0667 | 2033.1373 | 822 | 3180 | 2358 | 3.5333 | 0 | 0 | 3180 | 1492 | 2336 | [6 empty] | 2252.9404
409 | Hintertux | Quelle 11 | 11.6831 | 47.1145 | spring |  |  |  |  | 21.5 | [6 empty] | 7.2 | [5 empty] | 2.8 | 0.4 |  |  | 7.7 |  | 34.6 | 103.2 | [16 empty] | 21.5 |  |  | 1.3324 | POINT (11.6831 47.1145) | 0.64942 | 6 | 0 | 1533 | 3.5333 | 1492 |  |  |  | 131000000 | 0.64942 | 0.64942 | 0.64942 | 81.296 | 0 | 481.3828 | 1947.7394 | 927.9032 | 3013.8809 | 1.1934 | -5.1 | 7.0667 | 2033.1373 | 822 | 3180 | 2358 | 3.5333 | 0 | 0 | 3180 | 1492 | 2336 | [6 empty] | 2252.9404
410 | Hintertux | Quelle 12 | 11.6831 | 47.1145 | spring |  | 0.0035 | 0.003 | 0.004 | 22.1 | [6 empty] | 7.2 | [5 empty] | 4.2 | 0.3 |  |  | 7.1 |  | 37 | 100.1 | [16 empty] | 22.1 | 0.0035 | -2.4559 | 1.3444 | POINT (11.6831 47.1145) | 0.64942 | 6 | 0 | 1533 | 3.5333 | 1492 | 170076.2125 | 5.2306 |  | 131000000 | 0.64942 | 0.64942 | 0.64942 | 81.296 | 0 | 481.3828 | 1947.7394 | 927.9032 | 3013.8809 | 1.1934 | -5.1 | 7.0667 | 2033.1373 | 822 | 3180 | 2358 | 3.5333 | 0 | 0 | 3180 | 1492 | 2336 | [6 empty] | 2252.9404 | 31830.5903 | 26126.8897 | 2851.8503 | 26126.8897 | -26126.8897 | 26126.8897 | 0.2133 | 0.0896 | 0 | 294444.815 | 213757.3315 | 323423.555 | [6 empty] | 28978.74 | 57957.48 | 0 | 3874273.8816 | 2812596.4668 | 4255573.0921 | 1110.5042 | 946.1909 | 1163.869
411 | Bad Gastein | Wasserfall/Quelle III | 13.1365 | 47.1149 | spring |  | 0.0040394 |  |  | 36.3 | [11 empty] | 79 | 21 | 0 |  |  | 23 | 5 | 114 | 76 | [8 empty] | -13.1 | -96.9 | [6 empty] | 36.3 | 0.0040394 | -2.3937 | 1.5599 | POINT (13.1365 47.1149) | 0.72094 | 9 | 5.1452 | 1101.8547 | 5.5875 | 989 | 176813.3147 | 5.2475 |  | 169100000 | 0.62945 | 0.51755 | 0.72094 | 102.9517 | 0 | 589.249 | 1882.1996 | 852.0003 | 2969.885 | 1.2973 | -4.9375 | 6.4708 | 1986.2174 | 857 | 3135 | 2278 | 5.5875 | 0 | 0.325 | 3135 | 989 | 2062 | [6 empty] | 1979.4425 | 45790.1711 | 39247.3174 | 3271.4269 | 39247.3174 | -39247.3174 | 39247.3174 | 0.16394 | 0.069977 | 0 | 565089.7431 | 433688.7293 | 613097.6534 | [6 empty] | 42518.7443 | 85037.4885 | 0 | 7435391.3565 | 5706430.6489 | 8067074.3867 | 1538.4273 | 1347.7438 | 1602.4449
412 | Bad Gastein | Doktorquelle / Quelle VI | 13.1365 | 47.1149 | spring |  | 0.0011458 |  |  | 42.4 | 40.4 | 44.4 | [9 empty] | 100 | 21 | 1 |  |  | 29 | 6 | 148 | 78 | [16 empty] | 42.4 | 0.0011458 | -2.9409 | 1.6274 | POINT (13.1365 47.1149) | 0.72094 | 9 | 5.1452 | 1101.8547 | 5.5875 | 989 | 50156.1961 | 4.7003 |  | 169100000 | 0.62945 | 0.51755 | 0.72094 | 102.9517 | 0 | 589.249 | 1882.1996 | 852.0003 | 2969.885 | 1.2973 | -4.9375 | 6.4708 | 1986.2174 | 857 | 3135 | 2278 | 5.5875 | 0 | 0.325 | 3135 | 989 | 2062 | [6 empty] | 1979.4425 | 12989.1847 | 11133.1895 | 927.9976 | 11133.1895 | -11133.1895 | 11133.1895 | 0.13677 | 0.059832 | 0 | 189523.1473 | 152248.9464 | 203141.4326 | [6 empty] | 12061.1871 | 24122.3742 | 0 | 2493725.6223 | 2003275.6109 | 2672913.5865 | 890.9419 | 798.5377 | 922.3962
413 | Bad Gastein | Mitteregg-Quelle/Quelle XI | 13.1365 | 47.1149 | spring |  | 0.00025463 |  |  | 38.1 | [11 empty] | 79 | 22 | 0 |  |  | 23 | 5 | 113 | 78 | [16 empty] | 38.1 | 0.00025463 | -3.5941 | 1.5809 | POINT (13.1365 47.1149) | 0.72094 | 9 | 5.1452 | 1101.8547 | 5.5875 | 989 | 11145.8408 | 4.0471 |  | 169100000 | 0.62945 | 0.51755 | 0.72094 | 102.9517 | 0 | 589.249 | 1882.1996 | 852.0003 | 2969.885 | 1.2973 | -4.9375 | 6.4708 | 1986.2174 | 857 | 3135 | 2278 | 5.5875 | 0 | 0.325 | 3135 | 989 | 2062 | [6 empty] | 1979.4425 | 2886.4905 | 2474.0464 | 206.222 | 2474.0464 | -2474.0464 | 2474.0464 | 0.15486 | 0.066643 | 0 | 37538.1855 | 29255.0153 | 40564.4764 | [6 empty] | 2680.2685 | 5360.537 | 0 | 493923.4929 | 384934.4113 | 533743.1101 | 396.5107 | 350.0406 | 412.1841
414 | Bad Gastein | Grabensbäcker-Quelle / Quelle XIV | 13.1365 | 47.1149 | spring |  | 0.0012269 |  |  | 36.8 | [11 empty] | 72 | 22 | 1 |  |  | 22 | 5 | 112 | 73 | [16 empty] | 36.8 | 0.0012269 | -2.9112 | 1.5658 | POINT (13.1365 47.1149) | 0.72094 | 9 | 5.1452 | 1101.8547 | 5.5875 | 989 | 53702.6159 | 4.73 |  | 169100000 | 0.62945 | 0.51755 | 0.72094 | 102.9517 | 0 | 589.249 | 1882.1996 | 852.0003 | 2969.885 | 1.2973 | -4.9375 | 6.4708 | 1986.2174 | 857 | 3135 | 2278 | 5.5875 | 0 | 0.325 | 3135 | 989 | 2062 | [6 empty] | 1979.4425 | 13907.6176 | 11920.3897 | 993.614 | 11920.3897 | -11920.3897 | 11920.3897 | 0.16131 | 0.069018 | 0 | 174196.7743 | 134287.0075 | 188777.9746 | [6 empty] | 12914.0036 | 25828.0073 | 0 | 2292062.8198 | 1766934.3086 | 2483920.719 | 854.1582 | 749.9551 | 889.1887
415 | Bad Gastein | Sophienquelle/Quelle XVI | 13.1365 | 47.1149 | spring |  | 0.0012384 |  |  | 38.1 | [11 empty] | 78 | 22 | 0 |  |  | 23 | 5 | 115 | 74 | [16 empty] | 38.1 | 0.0012384 | -2.9071 | 1.5809 | POINT (13.1365 47.1149) | 0.72094 | 9 | 5.1452 | 1101.8547 | 5.5875 | 989 | 54209.241 | 4.7341 |  | 169100000 | 0.62945 | 0.51755 | 0.72094 | 102.9517 | 0 | 589.249 | 1882.1996 | 852.0003 | 2969.885 | 1.2973 | -4.9375 | 6.4708 | 1986.2174 | 857 | 3135 | 2278 | 5.5875 | 0 | 0.325 | 3135 | 989 | 2062 | [6 empty] | 1979.4425 | 14038.8207 | 12032.8454 | 1002.9876 | 12032.8454 | -12032.8454 | 12032.8454 | 0.15486 | 0.066643 | 0 | 182571.8292 | 142285.5576 | 197290.5871 | [6 empty] | 13035.8331 | 26071.6661 | 0 | 2402260.9107 | 1872178.3892 | 2595928.7783 | 874.4503 | 771.9669 | 909.0158
416 | Bad Gastein | Mesnil-Quelle / Quelle XVII | 13.1365 | 47.1149 | spring |  | 0.0013773 |  |  | 37 | [11 empty] | 74 | 22 | 1 |  |  | 22 | 4 | 112 | 76 | [16 empty] | 37 | 0.0013773 | -2.861 | 1.5682 | POINT (13.1365 47.1149) | 0.72094 | 9 | 5.1452 | 1101.8547 | 5.5875 | 989 | 60288.7866 | 4.7802 |  | 169100000 | 0.62945 | 0.51755 | 0.72094 | 102.9517 | 0 | 589.249 | 1882.1996 | 852.0003 | 2969.885 | 1.2973 | -4.9375 | 6.4708 | 1986.2174 | 857 | 3135 | 2278 | 5.5875 | 0 | 0.325 | 3135 | 989 | 2062 | [6 empty] | 1979.4425 | 15613.269 | 13382.3244 | 1115.4723 | 13382.3244 | -13382.3244 | 13382.3244 | 0.16028 | 0.068642 | 0 | 196712.3258 | 151907.9643 | 213081.7868 | [6 empty] | 14497.7967 | 28995.5935 | 0 | 2588320.0759 | 1998789.0033 | 2803707.7204 | 907.6827 | 797.643 | 944.6946
417 | Bad Gastein | Grabenwirtquelle/Quelle XVIII | 13.1365 | 47.1149 | spring |  |  |  |  | 23 | [11 empty] | 64 | 24 | 1 |  |  | 20 | 4 | 96 | 74 | [16 empty] | 23 |  |  | 1.3617 | POINT (13.1365 47.1149) | 0.72094 | 9 | 5.1452 | 1101.8547 | 5.5875 | 989 |  |  |  | 169100000 | 0.62945 | 0.51755 | 0.72094 | 102.9517 | 0 | 589.249 | 1882.1996 | 852.0003 | 2969.885 | 1.2973 | -4.9375 | 6.4708 | 1986.2174 | 857 | 3135 | 2278 | 5.5875 | 0 | 0.325 | 3135 | 989 | 2062 | [6 empty] | 1979.4425
418 | Bad Gastein | Strochnerquelle/Quelle XIX | 13.1365 | 47.1149 | spring |  | 0.0030208 |  |  | 16.1 | [11 empty] | 51 | 31 | 2 |  |  | 17 | 3 | 75 | 89 | [16 empty] | 16.1 | 0.0030208 | -2.5199 | 1.2068 | POINT (13.1365 47.1149) | 0.72094 | 9 | 5.1452 | 1101.8547 | 5.5875 | 989 | 132229.9953 | 5.1213 |  | 169100000 | 0.62945 | 0.51755 | 0.72094 | 102.9517 | 0 | 589.249 | 1882.1996 | 852.0003 | 2969.885 | 1.2973 | -4.9375 | 6.4708 | 1986.2174 | 857 | 3135 | 2278 | 5.5875 | 0 | 0.325 | 3135 | 989 | 2062 | [6 empty] | 1979.4425 | 34244.2204 | 29351.1414 | 2446.5395 | 29351.1414 | -29351.1414 | 29351.1414 | 0.47894 | 0.15958 | 0 | 167456.4867 | 69188.1212 | 203359.2453 | [6 empty] | 31797.6809 | 63595.3617 | 0 | 2203374.8248 | 910370.0158 | 2675779.543 | 837.47 | 538.312 | 922.8906
419 | Bad Gastein | Elisabethquelle | 13.1365 | 47.1149 | spring |  |  |  |  | 45 | [5 empty] | 0.0521 | 8.21 |  |  |  |  | 68.7 | 20.4 | 0.3 | 3.93 |  | 24.1 | 6.4 | 122.4 | 73.7 |  |  |  | 0.354 | 43.3692 |  |  |  | -13.46 | -97.1 | 5.3 | [5 empty] | 45 |  |  | 1.6532 | POINT (13.1365 47.1149) | 0.72094 | 9 | 5.1452 | 1101.8547 | 5.5875 | 989 |  |  |  | 169100000 | 0.62945 | 0.51755 | 0.72094 | 102.9517 | 0 | 589.249 | 1882.1996 | 852.0003 | 2969.885 | 1.2973 | -4.9375 | 6.4708 | 1986.2174 | 857 | 3135 | 2278 | 5.5875 | 0 | 0.325 | 3135 | 989 | 2062 | 92.8707 | 81.3398 | 96.9464 | 3357.0451 | 2913.5497 | 3513.8026 | 1979.4425
420 | Bad Gastein | Franz-Josef-Quelle | 13.1365 | 47.1149 | spring |  |  |  |  | 44 | [5 empty] | 0.0498 | 7.68 |  |  |  |  | 74.1 | 21.4 | 0.5 | 3.9 |  | 25.2 | 4.01 | 127.5 | 67.9 |  | 0.3 |  | 0.302 | 51.7615 |  |  |  | -13.3 | -96.5 | 6.3 | [5 empty] | 44 |  |  | 1.6435 | POINT (13.1365 47.1149) | 0.72094 | 9 | 5.1452 | 1101.8547 | 5.5875 | 989 |  |  |  | 169100000 | 0.62945 | 0.51755 | 0.72094 | 102.9517 | 0 | 589.249 | 1882.1996 | 852.0003 | 2969.885 | 1.2973 | -4.9375 | 6.4708 | 1986.2174 | 857 | 3135 | 2278 | 5.5875 | 0 | 0.325 | 3135 | 989 | 2062 | 101.0169 | 89.724 | 105.2036 | 3670.3628 | 3236.0197 | 3831.3888 | 1979.4425
421 | Bad Gastein | Rudolf-Quelle | 13.1365 | 47.1149 | spring |  |  |  |  | 47 | [5 empty] | 0.0521 | 7.88 |  |  |  |  | 78.7 | 20.6 | 0.5 | 3.8 |  | 27.5 | 4.21 | 131.6 | 71.03 |  | 0.4 |  | 0.328 | 54.4846 | [11 empty] | 47 |  |  | 1.6721 | POINT (13.1365 47.1149) | 0.72094 | 9 | 5.1452 | 1101.8547 | 5.5875 | 989 |  |  |  | 169100000 | 0.62945 | 0.51755 | 0.72094 | 102.9517 | 0 | 589.249 | 1882.1996 | 852.0003 | 2969.885 | 1.2973 | -4.9375 | 6.4708 | 1986.2174 | 857 | 3135 | 2278 | 5.5875 | 0 | 0.325 | 3135 | 989 | 2062 | 103.4457 | 92.2328 | 107.6651 | 3763.7766 | 3332.5098 | 3926.0617 | 1979.4425
423 | Tobelbad | Ludwigsquelle | 15.3653 | 46.9803 | spring |  | 0.0051333 |  |  | 27.2 | [5 empty] | 0.06983 | 7.08 |  |  |  |  | 5.31 | 102.8 | 36.1 | 2.4 |  | 3.82 | 0.59 | 128.4 | 347.3 |  |  |  |  | 16.0769 |  |  |  | -10.2 | -70.7 | 5 | [5 empty] | 27.2 | 0.0051333 | -2.2896 | 1.4346 | POINT (15.3653 46.9803) | 0.3159 | 5 | 30.5916 | 346.4084 | 8.95 | 368 | 512801.9859 | 5.7099 |  | 174200000 | 0.38809 | 0.3159 | 0.48777 | 28.6791 | 0 | 159.8532 | 388.8343 | 295.1134 | 887.6121 | 8.9448 | 6.8708 | 9.3292 | 415.3197 | 292 | 1013 | 721 | 8.95 | 6.8708 | 7.9104 | 1013 | 368 | 690.5 | 52.4929 | 40.1386 | 61.8121 | 1674.7255 | 1199.5628 | 2033.1593 | 627.806 | 19397.5967 | 13083.3112 | 3157.1427 | 13083.3112 | -13083.3112 | 13083.3112 | 0.082919 | 0.039225 | 0 | 397791.2636 | 359237.1869 | 436345.3402 | 953760.7397 | 650035.4006 | 1192343.8589 | -555969.4761 | -290798.2136 | -755998.5187 | 16240.4539 | 32480.9079 | 0 | 5234095.5733 | 4726805.0909 | 5741386.0556 | 1290.7612 | 1226.6168 | 1351.8654
424 | Tobelbad | Ferdinandquelle | 15.3653 | 46.9803 | spring |  | 0.00275 |  |  | 24.1 | [5 empty] | 0.06852 | 7.08 |  |  |  |  | 5.47 | 100.7 | 35 | 2.8 |  | 4.78 | 0.51 | 126.5 | 336.7 |  |  |  |  | 9.5385 |  |  |  | -10.2 | -70.7 | 7 | [5 empty] | 24.1 | 0.00275 | -2.5607 | 1.382 | POINT (15.3653 46.9803) | 0.3159 | 5 | 30.5916 | 346.4084 | 8.95 | 368 | 274715.3674 | 5.4389 |  | 174200000 | 0.38809 | 0.3159 | 0.48777 | 28.6791 | 0 | 159.8532 | 388.8343 | 295.1134 | 887.6121 | 8.9448 | 6.8708 | 9.3292 | 415.3197 | 292 | 1013 | 721 | 8.95 | 6.8708 | 7.9104 | 1013 | 368 | 690.5 | 33.8629 | 20.9755 | 45.8927 | 958.1885 | 462.5201 | 1420.8722 | 627.806 | 10391.5703 | 7008.9172 | 1691.3266 | 7008.9172 | -7008.9172 | 7008.9172 | 0.099886 | 0.046736 | 0 | 177456.894 | 156802.923 | 198110.8649 | 296725.2477 | 127884.7932 | 455704.5049 | -119268.3537 | 0 | -257593.64 | 8700.2437 | 17400.4875 | 0 | 2334959.1311 | 2063196.3551 | 2606721.9072 | 862.114 | 810.3924 | 910.9036
425 | Villach | Urquelle | 13.826 | 46.5886 | spring |  | 0.09 |  |  | 31 | [11 empty] | 6.55 | 103.42 | 15.12 | 3.87 |  | 4.33 |  | 16.24 | 388.43 |  |  |  | 0.003 | [12 empty] | 31 | 0.09 | -1.0458 | 1.4914 | POINT (13.826 46.5886) | 0.67604 | 6 | 5.6099 | 497.3901 | 8.6167 | 534 | 4201216.0329 | 6.6234 |  | 119000000 | 0.68522 | 0.67604 | 0.69441 | 63.3698 | 0 | 563.4351 | 780.386 | 488 | 1809.1422 | 7.0656 | 1.4208 | 8.7 | 866.9347 | 486 | 2077 | 1591 | 8.6167 | 1.4208 | 5.0187 | 2077 | 534 | 1305.5 | [6 empty] | 1171.5711 | 799403.1706 | 562911.5294 | 118245.8206 | 562911.5294 | -562911.5294 | 562911.5294 | 0.16173 | 0.069668 | 0 | 9096028.7181 | 7060914.1788 | 11131143.2575 | [6 empty] | 681157.35 | 1362314.7 | 0 | 119684588.3963 | 92906765.5103 | 146462411.2823 | 6172.2595 | 5438.1193 | 6827.9157
426 | Villach | Maibachlquelle | 13.826 | 46.5886 | spring |  | 0.026 | 0 | 0.5 | 28 | [36 empty] | 28 | 0.026 | -1.585 | 1.4472 | POINT (13.826 46.5886) | 0.67604 | 6 | 5.6099 | 497.3901 | 8.6167 | 534 | 1213684.6317 | 6.0841 |  | 119000000 | 0.68522 | 0.67604 | 0.69441 | 63.3698 | 0 | 563.4351 | 780.386 | 488 | 1809.1422 | 7.0656 | 1.4208 | 8.7 | 866.9347 | 486 | 2077 | 1591 | 8.6167 | 1.4208 | 5.0187 | 2077 | 534 | 1305.5 | [6 empty] | 1171.5711 | 230938.6937 | 162618.8863 | 34159.9037 | 162618.8863 | -162618.8863 | 162618.8863 | 0.18676 | 0.078763 | 0 | 2301600.2297 | 1713678.2516 | 2889522.2077 | [6 empty] | 196778.79 | 393557.58 | 0 | 30284213.5484 | 22548398.048 | 38020029.0488 | 3104.797 | 2679.0629 | 3478.8146
428 | Villach | Hallenbadquelle | 13.826 | 46.5886 | spring |  |  | 0.011 | 0.1 | 28.5 | [5 empty] | 0.0619 | 7.09 | 28.1 | 613.12 |  |  | 4.4 | 109 | 18.2 | 1.2 |  | 3.9 | 0.08 | 13.9 | 397 |  |  |  |  | 14.7 | [11 empty] | 28.5 | 0.0555 | -1.2557 | 1.4548 | POINT (13.826 46.5886) | 0.67604 | 6 | 5.6099 | 497.3901 | 8.6167 | 534 |  |  |  | 119000000 | 0.68522 | 0.67604 | 0.69441 | 63.3698 | 0 | 563.4351 | 780.386 | 488 | 1809.1422 | 7.0656 | 1.4208 | 8.7 | 866.9347 | 486 | 2077 | 1591 | 8.6167 | 1.4208 | 5.0187 | 2077 | 534 | 1305.5 | 49.1953 | 36.7656 | 58.9699 | 1560.7167 | 1082.6516 | 1936.6619 | 1171.5711 | 492965.2885 | 347128.7765 | 72918.256 | 347128.7765 | -347128.7765 | 347128.7765 | 0.18207 | 0.077085 | 0 | 5029062.3345 | 3774075.0353 | 6284049.6338 | 10178787.4067 | 6039338.8291 | 13702083.4194 | -5149725.0722 | -2265263.7939 | -7418033.7857 | 420047.0325 | 840094.065 | 0 | 66171872.8225 | 49658882.0428 | 82684863.6021 | 4589.462 | 3975.7909 | 5130.2446
429 | Villach | Außenbadquelle | 13.826 | 46.5886 | spring |  |  | 0.011 | 0.1 | 28.5 | [36 empty] | 28.5 | 0.0555 | -1.2557 | 1.4548 | POINT (13.826 46.5886) | 0.67604 | 6 | 5.6099 | 497.3901 | 8.6167 | 534 |  |  |  | 119000000 | 0.68522 | 0.67604 | 0.69441 | 63.3698 | 0 | 563.4351 | 780.386 | 488 | 1809.1422 | 7.0656 | 1.4208 | 8.7 | 866.9347 | 486 | 2077 | 1591 | 8.6167 | 1.4208 | 5.0187 | 2077 | 534 | 1305.5 | [6 empty] | 1171.5711 | 492965.2885 | 347128.7765 | 72918.256 | 347128.7765 | -347128.7765 | 347128.7765 | 0.18207 | 0.077085 | 0 | 5029062.3345 | 3774075.0353 | 6284049.6338 | [6 empty] | 420047.0325 | 840094.065 | 0 | 66171872.8225 | 49658882.0428 | 82684863.6021 | 4589.462 | 3975.7909 | 5130.2446
430 | Villach | Freibadquelle | 13.826 | 46.5886 | spring |  |  | 0.01 | 0.05 |  | 23 | 27 |  |  |  | 0.0592 | 7.05 | 25.8 | 577.7 |  |  | 4 | 103 | 16.7 | 1 |  | 3.6 | 0.08 | 13.3 | 378 |  |  |  |  | 10.48 | [11 empty] | 25 | 0.03 | -1.5229 | 1.3979 | POINT (13.826 46.5886) | 0.67604 | 6 | 5.6099 | 497.3901 | 8.6167 | 534 |  |  |  | 119000000 | 0.68522 | 0.67604 | 0.69441 | 63.3698 | 0 | 563.4351 | 780.386 | 488 | 1809.1422 | 7.0656 | 1.4208 | 8.7 | 866.9347 | 486 | 2077 | 1591 | 8.6167 | 1.4208 | 5.0187 | 2077 | 534 | 1305.5 | 37.1222 | 24.3501 | 48.6505 | 1096.3673 | 605.131 | 1539.762 | 1171.5711 | 266467.7235 | 187637.1765 | 39415.2735 | 187637.1765 | -187637.1765 | 187637.1765 | 0.22096 | 0.090588 | 0 | 2279375.5727 | 1601004.0596 | 2957747.0858 | 3987611.5644 | 1707115.1266 | 6112076.5718 | -1708235.9917 | -106111.067 | -3154329.486 | 227052.45 | 454104.9 | 0 | 29991783.8514 | 21065842.8894 | 38917724.8134 | 3089.7704 | 2589.4915 | 3519.6444
431 | Villach | Neue Quelle | 13.826 | 46.5886 | spring |  |  | 0.0002 | 0.0045 |  | 23 | 27 |  |  |  | 0.0591 | 7.14 | 25.1 | 570.24 |  |  | 4.1 | 105 | 17.1 | 1.1 |  | 3.6 | 0.08 | 13.2 | 376 |  |  |  |  | 11.12 | [11 empty] | 25 | 0.00235 | -2.6289 | 1.3979 | POINT (13.826 46.5886) | 0.67604 | 6 | 5.6099 | 497.3901 | 8.6167 | 534 |  |  |  | 119000000 | 0.68522 | 0.67604 | 0.69441 | 63.3698 | 0 | 563.4351 | 780.386 | 488 | 1809.1422 | 7.0656 | 1.4208 | 8.7 | 866.9347 | 486 | 2077 | 1591 | 8.6167 | 1.4208 | 5.0187 | 2077 | 534 | 1305.5 | 39.1957 | 26.4912 | 50.4116 | 1176.1149 | 687.4821 | 1607.4986 | 1171.5711 | 20873.305 | 14698.2455 | 3087.5298 | 14698.2455 | -14698.2455 | 14698.2455 | 0.22096 | 0.090588 | 0 | 178551.0865 | 125411.9847 | 231690.1884 | 332736.6157 | 154762.8588 | 496084.5029 | -154185.5291 | -29350.8741 | -264394.3145 | 17785.7752 | 35571.5505 | 0 | 2349356.4017 | 1650157.693 | 3048555.1104 | 864.7678 | 724.7493 | 985.0813
432 | Villach | Zillerbadquelle | 13.826 | 46.5886 | spring |  |  | 0.0034 | 0.0095 |  | 24.3 | 27 |  |  |  | 0.0593 | 7.14 | 25.6 | 570.34 |  |  | 4 | 105 | 17 | 1.2 |  | 3.6 | 0.08 | 13.3 | 377 |  |  |  |  | 10.4 | [11 empty] | 25.65 | 0.00645 | -2.1904 | 1.4091 | POINT (13.826 46.5886) | 0.67604 | 6 | 5.6099 | 497.3901 | 8.6167 | 534 |  |  |  | 119000000 | 0.68522 | 0.67604 | 0.69441 | 63.3698 | 0 | 563.4351 | 780.386 | 488 | 1809.1422 | 7.0656 | 1.4208 | 8.7 | 866.9347 | 486 | 2077 | 1591 | 8.6167 | 1.4208 | 5.0187 | 2077 | 534 | 1305.5 | 36.8554 | 24.0742 | 48.4242 | 1086.1046 | 594.5214 | 1531.0592 | 1171.5711 | 57290.5606 | 40341.9929 | 8474.2838 | 40341.9929 | -40341.9929 | 40341.9929 | 0.21253 | 0.087734 | 0 | 507595.8484 | 361745.9731 | 653445.7237 | 850140.1876 | 359590.2193 | 1307994.0695 | -342544.3392 | 0 | -654548.3458 | 48816.2767 | 97632.5535 | 0 | 6678892.7419 | 4759815.435 | 8597970.0487 | 1458.0664 | 1230.8925 | 1654.3334
433 | Villach | Tschamerquelle | 13.826 | 46.5886 | spring |  |  | 0.001 | 0.0045 |  | 24.8 | 26.2 |  |  |  | 0.0582 | 6.92 | 24.3 | 582.22 |  |  | 4.2 | 99.8 | 17.4 | 1 |  | 3.4 | 0.07 | 13.3 | 369 |  |  |  |  | 9.26 | [11 empty] | 25.5 | 0.00275 | -2.5607 | 1.4065 | POINT (13.826 46.5886) | 0.67604 | 6 | 5.6099 | 497.3901 | 8.6167 | 534 |  |  |  | 119000000 | 0.68522 | 0.67604 | 0.69441 | 63.3698 | 0 | 563.4351 | 780.386 | 488 | 1809.1422 | 7.0656 | 1.4208 | 8.7 | 866.9347 | 486 | 2077 | 1591 | 8.6167 | 1.4208 | 5.0187 | 2077 | 534 | 1305.5 | 32.8453 | 19.9196 | 45.0344 | 931.8707 | 434.7282 | 1400.684 | 1171.5711 | 24426.208 | 17200.0745 | 3613.0667 | 17200.0745 | -17200.0745 | 17200.0745 | 0.21442 | 0.088377 | 0 | 214692.0483 | 152507.993 | 276876.1037 | 316352.6626 | 105541.425 | 518694.511 | -101660.6143 | 0 | -241818.4073 | 20813.1413 | 41626.2825 | 0 | 2824895.3728 | 2006684.1179 | 3643106.6276 | 948.2574 | 799.2167 | 1076.8644
436 | Grins |  | 10.5178 | 47.1422 | spring |  | 0.0013 |  |  | 17.6 | [11 empty] | 4 | 325 | 268 | 1 |  | 2 |  | 1653 | 254 | [16 empty] | 17.6 | 0.0013 | -2.8861 | 1.2455 | POINT (10.5178 47.1422) | 0.71984 | 6 | 164.2014 | 915.7986 | 6.9167 | 981 | 56991.3428 | 4.7558 |  | 44200000 | 0.71984 | 0.71984 | 0.71984 | 59.6753 | 0 | 312.6316 | 1558.8773 | 859.1096 | 2772.8105 | 4.0429 | -3.3167 | 8.2583 | 1583.6825 | 787 | 2915 | 2128 | 6.9167 | 0 | 1.8 | 2915 | 981 | 1948 | [6 empty] | 1876.9053 | 13238.822 | 11425.48 | 906.671 | 11425.48 | -11425.48 | 11425.48 | 0.42472 | 0.14359 | 0 | 73551.7511 | 33406.9863 | 95668.144 | [6 empty] | 12332.151 | 24664.302 | 0 | 967786.1989 | 439565.6094 | 1258791.3684 | 555.0279 | 374.0563 | 632.9974
437 | Leithaprodersdorf |  | 16.4728 | 47.9261 | spring |  |  |  |  | 24.3 | [11 empty] | 178 | 467.9 | 161.4 | 19 | 1.55 | 187.6 | 0.94 | 1376 | 687 |  | 4.97 |  | 0.9 |  |  |  |  | -12.19 | -87.9 | [6 empty] | 24.3 |  |  | 1.3856 | POINT (16.4728 47.9261) | 0.28262 | 5 | 2.406 | 194.594 | 9.8792 | 201 |  |  |  | 136200000 | 0.28786 | 0.27567 | 0.30005 | 16.8952 | 0 | 84.0068 | 233.5599 | 183 | 393.2159 | 9.6945 | 9.0792 | 9.95 | 248.7202 | 182 | 467 | 285 | 9.8792 | 9.0792 | 9.4792 | 467 | 201 | 334 | [6 empty] | 297.108
438 | Mannersdorf |  | 16.6078 | 47.9739 | spring |  |  |  |  | 22.8 | [11 empty] | 11.2 | 286.5 | 85.5 | 6.2 | 0.12 | 16.8 |  | 830.6 | 255.3 | [16 empty] | 22.8 |  |  | 1.3579 | POINT (16.6078 47.9739) | 0.075538 | 5 | 44.0454 | 182.9546 | 9.7833 | 198 |  |  |  | 135500000 | 0.11994 | 0.075538 | 0.16434 | 19.5037 | 0 | 128.0294 | 206.0582 | 157 | 350.365 | 9.7777 | 8.975 | 10.0458 | 224.857 | 155 | 427 | 272 | 9.7833 | 8.975 | 9.3792 | 427 | 198 | 312.5 | [6 empty] | 274.1825
440 | Windischgarsten | Puchriegler Quelle | 14.3315 | 47.7195 | spring |  | 3e-05 | 0.0016 | 0.002 | 8 | [28 empty] | -10.71 | -75.1 | [6 empty] | 8 | 3e-05 | -4.5229 | 0.90309 | POINT (14.3315 47.7195) | 0.47327 | 5 | 4.5989 | 606.4011 | 7.5625 | 608 | 2000.386 | 3.3011 |  | 147000000 | 0.48988 | 0.47327 | 0.50649 | 57.627 | 0 | 415.5226 | 995.2695 | 581 | 1921.1044 | 5.6131 | 0.9125 | 7.5792 | 1049.8335 | 577 | 2084 | 1507 | 7.5625 | 0.9125 | 4.2375 | 2084 | 608 | 1346 | [6 empty] | 1264.5522 | 241.1635 | 193.2233 | 23.9701 | 193.2233 | -193.2233 | 193.2233 | 1 | 0.46019 | 0 | 254.7708 | 0 | 889.0489 | [6 empty] | 217.1934 | 434.3868 | 0 | 3352.2478 | 0 | 11698.012 | 32.6658 | 0 | 61.0212
442 | Windischgarsten | Laiminger Quelle | 14.2566 | 47.7435 | spring |  |  |  |  | 11.5 | [5 empty] | 0.047 | 6.92 |  |  |  |  | 5 | 58.5 | 25.8 | 5.9 |  | 4.6 | 0.2 | 13.1 | 298.2 |  |  |  | 0.04 |  |  |  |  | -10.81 | -76 | [6 empty] | 11.5 |  |  | 1.0607 | POINT (14.256649 47.743516) | 0.47327 | 5 | 0 | 567 | 7.6917 | 549 |  |  |  | 104500000 | 0.46865 | 0.46865 | 0.46865 | 55.1091 | 0 | 437.0285 | 910.5541 | 504.0073 | 2091.6284 | 5.9861 | 0.22083 | 7.9917 | 972.5168 | 481 | 2240 | 1759 | 7.6917 | 0.22083 | 3.9562 | 2240 | 549 | 1394.5 | [6 empty] | 1320.3142
444 | Windischgarsten | Dilly-Quelle | 14.3313 | 47.7197 | well | 6 |  |  |  | 25.6 | [5 empty] | 1.907 | 6.95 |  |  |  |  | 3300.8 | 888.9 | 275.5 | 36.3 |  | 5618.5 | 0.93 | 2672 | 261.9 |  |  |  | 0.98 |  |  |  |  | -10.92 | -79 | [6 empty] | 25.6 |  |  | 1.4082 | POINT (14.331302 47.719742) | 0.47327 | 5 | 4.5989 | 606.4011 | 7.5625 | 608 |  |  |  | 147000000 | 0.48988 | 0.47327 | 0.50649 | 57.627 | 0 | 415.5226 | 995.2695 | 581 | 1921.1044 | 5.6131 | 0.9125 | 7.5792 | 1049.8335 | 577 | 2084 | 1507 | 7.5625 | 0.9125 | 4.2375 | 2084 | 608 | 1346 | [6 empty] | 1264.5522
450 | Wiesetal bei Hallein | Wieseltalquelle | 13.1518 | 47.7338 | spring |  | 5e-05 |  |  | 11.5 | [11 empty] | 1869 | 623.2 | 277.3 | 54.5 |  | 2729 |  | 2726 | 141.6 | [16 empty] | 11.5 | 5e-05 | -4.301 | 1.0607 | POINT (13.1518 47.7338) | 0.64541 | 6 | 43.2267 | 619.7733 | 7.8 | 584 | 2444.7635 | 3.3882 |  | 199900000 | 0.68565 | 0.64432 | 0.75374 | 55.4725 | 0 | 322.3727 | 854.1228 | 446 | 1368.5504 | 6.7347 | 4.2958 | 8.6417 | 910.6262 | 443 | 1629 | 1186 | 7.8 | 4.2958 | 6.0479 | 1629 | 584 | 1106.5 | [6 empty] | 976.2752 | 320.1615 | 192.411 | 63.8753 | 192.411 | -192.411 | 192.411 | 0.66263 | 0.22484 | 0 | 883.5536 | 260.968 | 1506.1391 | [6 empty] | 256.2862 | 512.5725 | 0 | 11625.7047 | 3433.7895 | 19817.6199 | 60.8324 | 33.0607 | 79.4238
452 | Abtenau | St. Rupertusquelle | 13.4225 | 47.582 | spring |  | 0.00126 |  |  | 12.25 | [6 empty] | 7.16 |  |  |  |  | 1287.5 | 739.5 | 137.6 | 23.92 |  | 2050.2 | 0.36 | 2050.4 | 302.6 |  |  |  | 0.138 | 7.96 | [11 empty] | 12.25 | 0.00126 | -2.8996 | 1.0881 | POINT (13.4225 47.582) | 0.75341 | 5 | 0 | 776 | 7.0167 | 734 | 52777.033 | 4.7224 |  | 167100000 | 0.73865 | 0.72389 | 0.75341 | 69.3401 | 0 | 539.5271 | 1131.9971 | 695 | 2261.6069 | 5.0585 | -0.35417 | 7.2792 | 1203.565 | 651 | 2350 | 1699 | 7.0167 | 0 | 3.3313 | 2350 | 734 | 1542 | 27.7082 | 14.5706 | 40.7235 | 795.8296 | 290.534 | 1296.4176 | 1497.8035 | 10533.6605 | 9441.0691 | 546.2957 | 9441.0691 | -9441.0691 | 9441.0691 | 0.72447 | 0.21255 | 0 | 37000.5166 | 7596.7625 | 64538.3655 | 127882.3517 | 29263.5142 | 223990.4265 | -90881.8351 | -21666.7517 | -159452.061 | 9987.3648 | 19974.7296 | 0 | 486848.9021 | 99957.4018 | 849189.0197 | 393.6608 | 178.3744 | 519.9089
453 | Abtenau | Annenquelle | 13.4225 | 47.582 | spring |  | 5e-05 |  |  | 11.3 | [5 empty] | 0.935 | 7.63 |  |  |  |  | 1182 | 688 | 123 | 23.8 |  | 2009.6 | 0.3 | 2067.3 | 302.3 |  |  |  | 0.148 | 7.96 | [11 empty] | 11.3 | 5e-05 | -4.301 | 1.0531 | POINT (13.4225 47.582) | 0.75341 | 5 | 0 | 776 | 7.0167 | 734 | 2094.3267 | 3.321 |  | 167100000 | 0.73865 | 0.72389 | 0.75341 | 69.3401 | 0 | 539.5271 | 1131.9971 | 695 | 2261.6069 | 5.0585 | -0.35417 | 7.2792 | 1203.565 | 651 | 2350 | 1699 | 7.0167 | 0 | 3.3313 | 2350 | 734 | 1542 | 27.7082 | 14.5706 | 40.7235 | 795.8296 | 290.534 | 1296.4176 | 1497.8035 | 418.0024 | 374.6456 | 21.6784 | 374.6456 | -374.6456 | 374.6456 | 0.88515 | 0.23789 | 0 | 1269.6627 | 102.8471 | 2362.4345 | 5074.6965 | 1161.2506 | 8888.509 | -3805.0338 | -1058.4035 | -6526.0745 | 396.324 | 792.648 | 0 | 16706.0884 | 1353.2511 | 31084.6645 | 72.9227 | 20.7546 | 99.4714
454 | Seefeld |  | 11.1851 | 47.3367 | spring |  | 0.00083333 |  |  | 11.3 | [6 empty] | 6 |  |  |  |  | 6 | 134.4 | 60.55 |  | 0.022 | 7.94 |  | 441.42 | 167.75 |  | 1.58 | [14 empty] | 11.3 | 0.00083333 | -3.0792 | 1.0531 | POINT (11.1851 47.3367) | 0.46337 | 6 | 9.4165 | 1184.5835 | 6.2125 | 1198 | 56754.139 | 4.754 |  | 128600000 | 0.47065 | 0.46337 | 0.47793 | 79.9538 | 0 | 486.5462 | 1417.932 | 937.9039 | 2488.875 | 4.5788 | -1.575 | 7.1292 | 1506.5532 | 928 | 2613 | 1685 | 6.2125 | 0 | 2.3187 | 2613 | 1198 | 1905.5 | [6 empty] | 1843.4375 | 6291.1709 | 5276.4495 | 507.3607 | 5276.4495 | -5276.4495 | 5276.4495 | 0.65254 | 0.18482 | 0 | 25510.5945 | 6159.3424 | 39373.8926 | [6 empty] | 5783.8102 | 11567.6204 | 0 | 335665.7174 | 81043.979 | 518077.534 | 326.8726 | 160.6148 | 406.0901
455 | Hohenems-Schwefel |  | 9.6715 | 47.3491 | spring |  | 0.0004 |  |  | 15.6 | [6 empty] | 7.2 |  |  |  |  | 25.49 | 63.39 | 17.65 | 2.3 |  | 9.32 |  | 10.66 | [17 empty] | 15.6 | 0.0004 | -3.3979 | 1.1931 | POINT (9.6715 47.3491) | 0.76042 | 6 | 74.4758 | 415.5242 | 9.15 | 412 | 16600.08 | 4.2201 |  | 97600000 | 0.72343 | 0.68643 | 0.76042 | 18.4196 | 0 | 387.5224 | 536.4395 | 403 | 1412.4857 | 8.9169 | 5.2042 | 9.6042 | 556.5193 | 402 | 1620 | 1218 | 9.15 | 5.2042 | 7.1771 | 1620 | 412 | 1016 | [6 empty] | 912.2429 | 2777.239 | 1962.953 | 407.143 | 1962.953 | -1962.953 | 1962.953 | 0.4394 | 0.16824 | 0 | 11717.4005 | 6047.562 | 17387.2391 | [6 empty] | 2370.096 | 4740.192 | 0 | 154176.323 | 79573.1839 | 228779.4621 | 221.5307 | 159.1507 | 269.8569
457 | Tiefenbach |  | 10.242 | 47.4213 | spring |  | 0.01 |  |  | 8.8 | [11 empty] | 160 | 7 | 3 | 3 |  | 18 |  |  | 434 | [16 empty] | 8.8 | 0.01 | -2 | 0.94448 | POINT (10.242 47.4213) | 0.64261 | 6 | 52.5096 | 866.4904 | 6.8667 | 849 | 491086.3289 | 5.6912 |  | 171200000 | 0.59686 | 0.5541 | 0.67686 | 89.1107 | 0 | 462.2827 | 1390.9974 | 789.0272 | 2425.8433 | 4.4882 | -0.89583 | 7.4333 | 1476.1575 | 785 | 2531 | 1746 | 6.8667 | 0 | 2.9854 | 2531 | 849 | 1690 | [6 empty] | 1637.4216 | 87660.038 | 77344.162 | 5157.938 | 77344.162 | -77344.162 | 77344.162 | 1 | 0.33934 | 0 | 160623.0728 | 0 | 367954.4 | [6 empty] | 82502.1 | 165004.2 | 0 | 2113461.4842 | 0 | 4841505.2632 | 820.2047 | 0 | 1241.4101
460 | Nüziders/Bad Sonnenberg |  | 9.7997 | 47.1795 | spring |  | 0.015 |  |  | 14.2 | [6 empty] | 7.2 |  |  |  |  | 43.53 | 474.7 | 23.93 | 5.1 |  | 2.91 |  | 1103.5 | 287.7 | [16 empty] | 14.2 | 0.015 | -1.8239 | 1.1523 | POINT (9.7997 47.1795) | 0.7817 | 8 | 95.2646 | 562.7354 | 8.8625 | 662 | 605560.6351 | 5.7822 |  | 134200000 | 0.76064 | 0.72916 | 0.79212 | 63.3872 | 0 | 482.5682 | 1335.5948 | 515.6002 | 2680.78 | 5.1308 | -2.4625 | 9.4333 | 1394.5537 | 519 | 2780 | 2261 | 8.8625 | 0 | 3.2 | 2780 | 662 | 1721 | [6 empty] | 1671.39 | 163131.9593 | 148531.7407 | 7300.1093 | 148531.7407 | -148531.7407 | 148531.7407 | 0.93099 | 0.22587 | 0 | 534082.6523 | 23101.6329 | 890616.9 | [6 empty] | 155831.85 | 311663.7 | 0 | 7027403.3201 | 303968.8537 | 11718643.4211 | 1495.6243 | 311.0567 | 1931.3622
461 | Tschagguns |  | 9.9134 | 47.0951 | spring |  | 0.0003 |  |  | 4.1 | [11 empty] | 40 | 138 | 39 |  |  | 4 |  | 285 | 349 | [16 empty] | 4.1 | 0.0003 | -3.5229 | 0.61278 | POINT (9.913399999999999 47.0951) | 0.72187 | 5 | 7.607 | 1241.3931 | 6.2042 | 1289 | 13114.9827 | 4.1178 |  | 102800000 | 0.68559 | 0.66427 | 0.7069 | 100.1105 | 0 | 556.1063 | 1674.9515 | 689.1058 | 2481.5745 | 2.9768 | -1.8208 | 8.3125 | 1772.8837 | 676 | 2653 | 1977 | 6.2042 | 0 | 2.1917 | 2653 | 1289 | 1971 | [6 empty] | 1885.2872 | 2259.3787 | 1754.8733 | 252.2527 | 1754.8733 | -1754.8733 | 1754.8733 | 1 | 0.83847 | 0 | 386.6682 | 0 | 5142.999 | [6 empty] | 2007.126 | 4014.252 | 0 | 5087.7399 | 0 | 67671.0395 | 40.2427 | 0 | 146.7663
464 | Wörschach |  | 14.1295 | 47.5511 | spring |  | 0.015 |  |  | 7 | [11 empty] | 10.8 | 351 | 72.4 | 5.1 | 0.08 | 0.14 |  | 842.2 | 395.5 |  | 0.52 | [14 empty] | 7 | 0.015 | -1.8239 | 0.8451 | POINT (14.1295 47.5511) | 0.57266 | 6 | 8.2732 | 1018.7268 | 5.475 | 813 | 826598.7831 | 5.9173 |  | 112000000 | 0.57596 | 0.54172 | 0.629 | 59.491 | 0 | 326.0449 | 1193.6063 | 637 | 2035.6342 | 4.4273 | 0.675 | 7.0125 | 1255.1959 | 635 | 2254 | 1619 | 5.475 | 0.675 | 3.075 | 2254 | 813 | 1533.5 | [6 empty] | 1424.3171 | 122087.842 | 89955.308 | 16066.267 | 89955.308 | -89955.308 | 89955.308 | 1 | 0.43068 | 0 | 140152.46 | 0 | 396700.8373 | [6 empty] | 106021.575 | 212043.15 | 0 | 1844111.3155 | 0 | 5219747.8597 | 766.1585 | 0 | 1288.9908
465 | Thalheim | Knödelquelle | 14.5693 | 47.2091 | spring |  | 6e-05 |  |  | 15.7 | [5 empty] | 0.331 | 6.22 |  |  |  |  | 224 | 440 | 65.5 | 41.1 |  | 297.1 | 0.8 | 390.9 | 1528.5 |  | 2.3 |  | 0.633 | 48.24 |  |  |  | -10.1 | -72.1 | 3.5 | [5 empty] | 15.7 | 6e-05 | -4.2218 | 1.1959 | POINT (14.5693 47.2091) | 0.58598 | 8 | 93.6795 | 714.3205 | 6.7583 | 700 | 3231.2568 | 3.5094 |  | 126700000 | 0.5923 | 0.58598 | 0.59861 | 72.1583 | 0 | 332.7213 | 980.5497 | 681.6349 | 1848.486 | 5.5789 | 1.2667 | 7.4958 | 1053.5187 | 683 | 2010 | 1327 | 6.7583 | 1.2667 | 4.0125 | 2010 | 700 | 1355 | 97.7299 | 86.3355 | 101.8723 | 3498.9059 | 3060.6607 | 3658.2303 | 1274.243 | 433.0666 | 337.9994 | 47.5336 | 337.9994 | -337.9994 | 337.9994 | 0.34372 | 0.13149 | 0 | 2546.6036 | 1472.2015 | 3621.0058 | 23464.0972 | 19531.0967 | 25577.7445 | -20917.4935 | -18058.8952 | -21956.7387 | 385.533 | 771.066 | 0 | 33507.9424 | 19371.0717 | 47644.8132 | 103.2759 | 78.5239 | 123.1496
466 | Thalheim | Schlossbrunn | 14.5693 | 47.2091 | spring |  | 0.0015 |  |  | 14.7 | [5 empty] | 0.356 | 6.46 |  |  |  |  | 271.2 | 465.4 | 95.9 | 30.5 |  | 330.1 | 0.74 | 540.2 | 1380.21 |  |  |  | 0.59 |  |  |  |  | -10.22 | -73 | 4.2 | [5 empty] | 14.7 | 0.0015 | -2.8239 | 1.1673 | POINT (14.5693 47.2091) | 0.58598 | 8 | 93.6795 | 714.3205 | 6.7583 | 700 | 80781.4211 | 4.9073 |  | 126700000 | 0.5923 | 0.58598 | 0.59861 | 72.1583 | 0 | 332.7213 | 980.5497 | 681.6349 | 1848.486 | 5.5789 | 1.2667 | 7.4958 | 1053.5187 | 683 | 2010 | 1327 | 6.7583 | 1.2667 | 4.0125 | 2010 | 700 | 1355 | [6 empty] | 1274.243 | 10826.6645 | 8449.9855 | 1188.3395 | 8449.9855 | -8449.9855 | 8449.9855 | 0.38701 | 0.14379 | 0 | 57393.1406 | 30533.0863 | 84253.195 | [6 empty] | 9638.325 | 19276.65 | 0 | 755172.9032 | 401751.1355 | 1108594.6709 | 490.2846 | 357.605 | 594.0342
467 | Preblau | Auen-Quelle | 14.8025 | 46.9275 | spring |  | 0.0026 |  |  | 7.7 | [11 empty] | 793 | 267 | 64 |  |  | 123 |  | 23 | 3008 | [16 empty] | 7.7 | 0.0026 | -2.585 | 0.88649 | POINT (14.8025 46.9275) | 0.60331 | 8 | 19.6105 | 812.3895 | 6.9375 | 843 | 135999.4346 | 5.1335 |  | 121000000 | 0.59542 | 0.58752 | 0.60331 | 61.866 | 0 | 239.1405 | 1043.2622 | 646.8303 | 1734.7036 | 5.4149 | 2.15 | 7.5042 | 1113.9945 | 628 | 1916 | 1288 | 6.9375 | 2.15 | 4.5438 | 1916 | 843 | 1379.5 | [6 empty] | 1288.8518 | 15996.0418 | 11371.8962 | 2312.0728 | 11371.8962 | -11371.8962 | 11371.8962 | 1 | 0.3988 | 0 | 20628.8235 | 0 | 60336.1588 | [6 empty] | 13683.969 | 27367.938 | 0 | 271431.8886 | 0 | 793896.8261 | 293.9378 | 0 | 502.6979
468 | Preblau | Sauerbrunnen | 14.8025 | 46.9275 | spring |  | 0.0035 |  |  | 9.9 | [11 empty] | 916.2 | 144.3 | 23.79 | 48.94 |  | 71.12 | 1.2 | 101.3 | 2828 |  |  |  | 1.5 | [12 empty] | 9.9 | 0.0035 | -2.4559 | 0.99564 | POINT (14.8025 46.9275) | 0.60331 | 8 | 19.6105 | 812.3895 | 6.9375 | 843 | 183076.1619 | 5.2626 |  | 121000000 | 0.59542 | 0.58752 | 0.60331 | 61.866 | 0 | 239.1405 | 1043.2622 | 646.8303 | 1734.7036 | 5.4149 | 2.15 | 7.5042 | 1113.9945 | 628 | 1916 | 1288 | 6.9375 | 2.15 | 4.5438 | 1916 | 843 | 1379.5 | [6 empty] | 1288.8518 | 21533.1332 | 15308.3218 | 3112.4057 | 15308.3218 | -15308.3218 | 15308.3218 | 0.84977 | 0.235 | 0 | 59965.5801 | 6513.3981 | 113417.7622 | [6 empty] | 18420.7275 | 36841.455 | 0 | 789020.7914 | 85702.6063 | 1492338.9764 | 501.1518 | 165.1665 | 689.2215
469 | Längenfeld | Schwefel-Quelle | 10.9657 | 47.065 | spring |  | 0.0012 |  |  | 11.4 | [11 empty] | 18.74 | 18.33 | 2.86 | 0.66 |  | 11.31 |  | 5.63 | 100.62 | [16 empty] | 11.4 | 0.0012 | -2.9208 | 1.0569 | POINT (10.9657 47.065) | 0.53611 | 8 | 1.4608 | 1185.5392 | 6.0333 | 1170 | 70636.203 | 4.849 |  | 116700000 | 0.52631 | 0.51652 | 0.53611 | 96.3714 | 0 | 544.4506 | 2256.4476 | 1159.9878 | 3152.2551 | -0.84775 | -6.0375 | 6.0833 | 2347.76 | 1159 | 3310 | 2151 | 6.0333 | 0 | 0 | 3310 | 1170 | 2240 | [6 empty] | 2161.1276 | 13524.5263 | 11667.5537 | 928.4863 | 11667.5537 | -11667.5537 | 11667.5537 | 0.93555 | 0.22021 | 0 | 44604.144 | 1735.4921 | 57200.184 | [6 empty] | 12596.04 | 25192.08 | 0 | 586896.6316 | 22835.4227 | 752634 | 432.221 | 85.2569 | 489.4597
470 | Längenfeld | Bach-Quelle | 10.9657 | 47.065 | spring |  | 0.003 |  |  | 7.4 | [11 empty] | 10 | 16 | 2 |  |  | 3 |  | 0 | 116 | [16 empty] | 7.4 | 0.003 | -2.5229 | 0.86923 | POINT (10.9657 47.065) | 0.53611 | 8 | 1.4608 | 1185.5392 | 6.0333 | 1170 | 176590.5076 | 5.247 |  | 116700000 | 0.52631 | 0.51652 | 0.53611 | 96.3714 | 0 | 544.4506 | 2256.4476 | 1159.9878 | 3152.2551 | -0.84775 | -6.0375 | 6.0833 | 2347.76 | 1159 | 3310 | 2151 | 6.0333 | 0 | 0 | 3310 | 1170 | 2240 | [6 empty] | 2161.1276 | 33811.3158 | 29168.8842 | 2321.2158 | 29168.8842 | -29168.8842 | 29168.8842 | 1 | 0.33924 | 0 | 61334.76 | 0 | 92824.86 | [6 empty] | 31490.1 | 62980.2 | 0 | 807036.3158 | 0 | 1221379.7368 | 506.8408 | 0 | 623.52
473 | Bad Vellach | Stahl-Quelle | 14.5928 | 46.4869 | spring |  | 0.0048 |  |  | 7.4 | [12 empty] | 429.1 | 42.6 |  |  | 185.9 |  | 195.6 | 3747 | [16 empty] | 7.4 | 0.0048 | -2.3188 | 0.86923 | POINT (14.5928 46.4869) | 0.56653 | 8 | 0 | 625 | 7.6458 | 564 | 267375.5246 | 5.4271 |  | 243700000 | 0.58817 | 0.54128 | 0.7144 | 63.8031 | 0 | 367.266 | 935.1097 | 397 | 1923.0909 | 6.0619 | 1.2167 | 8.6917 | 1000.3246 | 394 | 2119 | 1725 | 7.6458 | 1.2167 | 4.4313 | 2119 | 564 | 1341.5 | [6 empty] | 1243.5455 | 41223.4029 | 31998.4371 | 4612.4829 | 31998.4371 | -31998.4371 | 31998.4371 | 1 | 0.61445 | 0 | 22972.6049 | 0 | 124100.9837 | [6 empty] | 36610.92 | 73221.84 | 0 | 302271.1166 | 0 | 1632907.6807 | 310.1869 | 0 | 720.9512
474 | St.Lorenzen im Lesachtal |  | 12.7669 | 46.7236 | spring |  | 0.007 |  |  | 12.3 | [11 empty] | 20.9 | 218 | 38.9 |  |  | 6 |  | 572.4 | 177 | [16 empty] | 12.3 | 0.007 | -2.1549 | 1.0899 | POINT (12.7669 46.7236) | 0.6536 | 8 | 13.8595 | 1298.1405 | 5.2167 | 1304 | 337980.2513 | 5.5289 |  | 120700000 | 0.6536 | 0.6536 | 0.6536 | 100.9589 | 0 | 434.6107 | 1521.1048 | 992.4439 | 2367.2566 | 3.735 | -0.55417 | 6.25 | 1624.6454 | 887 | 2554 | 1667 | 5.2167 | 0 | 2.3312 | 2554 | 1304 | 1929 | [6 empty] | 1835.6283 | 49330.5849 | 36506.9151 | 6411.8349 | 36506.9151 | -36506.9151 | 36506.9151 | 0.41403 | 0.14709 | 0 | 248857.5912 | 121485.292 | 360009.93 | [6 empty] | 42918.75 | 85837.5 | 0 | 3274441.9893 | 1598490.6848 | 4736972.7632 | 1020.9247 | 713.313 | 1227.9354
475 | Mallnitz | Mallnitz 1 | 13.1689 | 46.9887 | spring |  | 0.0055 | 0.005 | 0.006 | 8.9 | [11 empty] | 3.03 | 14.7 | 0.94 | 0.54 |  | 0.42 | 1.1 | 16.1 | 33 |  | 0.3 | [6 empty] | -12.09 | [7 empty] | 8.9 | 0.0055 | -2.2596 | 0.94939 | POINT (13.1689 46.9887) | 0.70427 | 8 | 0 | 1197 | 5.5708 | 1190 | 246448.4116 | 5.3917 |  | 122100000 | 0.44252 | 0.44252 | 0.44252 | 102.1768 | 0 | 559.3396 | 1893.2449 | 696.9992 | 2831.2493 | 1.3142 | -3.7542 | 7.5542 | 1998.6995 | 706 | 3149 | 2443 | 5.5708 | 0 | 0.90833 | 3149 | 1190 | 2169.5 | [6 empty] | 2010.6246 | 61421.0429 | 44276.8021 | 8572.1204 | 44276.8021 | -44276.8021 | 44276.8021 | 1 | 0.28756 | 0 | 130936.634 | 0 | 204674.635 | [6 empty] | 52848.9225 | 105697.845 | 0 | 1722850.4467 | 0 | 2693087.3026 | 740.5406 | 0 | 925.8706
476 | Mallnitz | Mallnitz 2 | 13.1689 | 46.9887 | spring |  |  |  |  | 5.3 | [11 empty] | 0.9 | 13.3 | 1.28 | 0.59 |  | 0.32 | 0.2 | 8 | 35 |  | 1.3 | [6 empty] | -12.55 | [7 empty] | 5.3 |  |  | 0.72428 | POINT (13.1689 46.9887) | 0.70427 | 8 | 0 | 1197 | 5.5708 | 1190 |  |  |  | 122100000 | 0.44252 | 0.44252 | 0.44252 | 102.1768 | 0 | 559.3396 | 1893.2449 | 696.9992 | 2831.2493 | 1.3142 | -3.7542 | 7.5542 | 1998.6995 | 706 | 3149 | 2443 | 5.5708 | 0 | 0.90833 | 3149 | 1190 | 2169.5 | [6 empty] | 2010.6246
477 | Trebesing | Bad Königsquell | 13.5148 | 46.8892 | spring |  | 0.0015 |  |  | 11.6 | [11 empty] | 99 | 364 | 43.4 | 13.4 |  | 20.6 | 1.32 | 456 | 1054 |  | 0.3 |  | 0.46 |  |  |  |  | -11.35 | [7 empty] | 11.6 | 0.0015 | -2.8239 | 1.0645 | POINT (13.5148 46.8892) | 0.76115 | 8 | 18.7912 | 746.2088 | 6.8625 | 756 | 62190.7292 | 4.7937 |  | 111200000 | 0.7782 | 0.76115 | 0.79525 | 84.2201 | 0 | 617.1031 | 1454.0904 | 603.9913 | 2610.7664 | 3.7453 | -2.4375 | 8.0583 | 1539.389 | 597 | 2859 | 2262 | 6.8625 | 0 | 2.2125 | 2859 | 756 | 1807.5 | [6 empty] | 1683.3832 | 17299.2015 | 13646.4435 | 1826.379 | 13646.4435 | -13646.4435 | 13646.4435 | 1 | 0.26279 | 0 | 43405.1083 | 0 | 72754.62 | [6 empty] | 15472.8225 | 30945.645 | 0 | 571119.8455 | 0 | 957297.6316 | 426.372 | 0 | 552.012
478 | Radlbad |  | 13.5028 | 46.902 | spring |  | 0.00011 |  |  | 11 | [6 empty] | 6.2 | [5 empty] | 299.1 | 40.6 |  |  | 41.6 |  | 276.3 | 1109 | [16 empty] | 11 | 0.00011 | -3.9586 | 1.0414 | POINT (13.5028 46.902) | 0.76115 | 8 | 19.555 | 1018.445 | 5.6292 | 912 | 4560.6535 | 3.659 |  | 111200000 | 0.7782 | 0.76115 | 0.79525 | 84.2201 | 0 | 617.1031 | 1454.0904 | 603.9913 | 2610.7664 | 3.7453 | -2.4375 | 8.0583 | 1539.389 | 597 | 2859 | 2262 | 5.6292 | 0 | 1.5958 | 2859 | 912 | 1885.5 | [6 empty] | 1761.3832 | 1184.4383 | 916.5694 | 133.9345 | 916.5694 | -916.5694 | 916.5694 | 0.85051 | 0.24287 | 0 | 3274.8768 | 369.2695 | 5059.373 | [6 empty] | 1050.5039 | 2101.0077 | 0 | 43090.4839 | 4858.8092 | 66570.6974 | 117.1159 | 39.3269 | 145.5682
479 | Bad Obladis | Simon-Kapferer-Quelle | 10.6436 | 47.0784 | spring |  |  |  |  | 6.6 | [5 empty] | 0.24 | 6.72 |  |  |  |  | 4.51 | 438 | 85.7 | 1.65 |  | 3.1 | 2.4 | 1162.1 | 576.6 |  |  |  | 0.05681 | 6.7846 |  |  |  | -14.2 | -106.8 | 5.1 | [5 empty] | 6.6 |  |  | 0.81954 | POINT (10.6436 47.0784) | 0.77979 | 8 | 11.277 | 1322.723 | 5.9208 | 1340 |  |  |  | 157200000 | 0.7724 | 0.66763 | 0.86977 | 79.5628 | 0 | 429.449 | 1826.0514 | 867.7033 | 2924.481 | 2.1846 | -4.6458 | 8.1042 | 1907.1156 | 862 | 3054 | 2192 | 5.9208 | 0 | 0.6375 | 3054 | 1340 | 2197 | 22.383 | 8.99 | 36.2955 | 633.1605 | 118.0466 | 1168.2573 | 2132.2405
480 | Prutz | Sauerbrunnen | 10.6626 | 47.0761 | spring |  |  |  |  | 9.6 | [5 empty] | 0.1218 | 5.74 |  |  |  |  | 3.47 | 207 | 38.4 | 2.73 |  | 2.1 | 0.1 | 231.5 | 607.1 |  |  |  | 0.01081 | 8.5385 |  |  |  | -12.6 | -95.6 | [6 empty] | 9.6 |  |  | 0.98227 | POINT (10.6626 47.0761) | 0.77979 | 8 | 0 | 872 | 8.1042 | 867 |  |  |  | 157200000 | 0.7724 | 0.66763 | 0.86977 | 79.5628 | 0 | 429.449 | 1826.0514 | 867.7033 | 2924.481 | 2.1846 | -4.6458 | 8.1042 | 1907.1156 | 862 | 3054 | 2192 | 8.1042 | 0 | 1.7292 | 3054 | 867 | 1960.5 | 30.0785 | 17.0426 | 42.708 | 845.1682 | 343.7867 | 1330.9183 | 1895.7405
481 | Bad Rotenbrunn |  | 9.9791 | 47.2412 | spring |  | 0.001 |  |  | 11.9 | [11 empty] | 5 | 282 | 76 | 1 |  | 5 |  | 840 | 187 | [16 empty] | 11.9 | 0.001 | -3 | 1.0755 | POINT (9.979100000000001 47.2412) | 0.79408 | 6 | 87.4677 | 1031.5323 | 6.5833 | 1011 | 39741.2419 | 4.5992 |  | 195900000 | 0.80746 | 0.7817 | 0.84659 | 80.5385 | 0 | 503.2611 | 1377.3484 | 524 | 2392.0894 | 4.8202 | -1.0583 | 9.4458 | 1462.6956 | 520 | 2613 | 2093 | 6.5833 | 0 | 2.7625 | 2613 | 1011 | 1812 | [6 empty] | 1701.5447 | 8941.3767 | 6774.2433 | 1083.5667 | 6774.2433 | -6774.2433 | 6774.2433 | 0.70694 | 0.20567 | 0 | 30348.8188 | 6514.9585 | 49757.47 | [6 empty] | 7857.81 | 15715.62 | 0 | 399326.5631 | 85723.1387 | 654703.5526 | 356.5243 | 165.1863 | 456.507
482 | Bad Reuthe |  | 9.9017 | 47.3718 | spring |  | 0.0015 |  |  | 12.3 | [6 empty] | 6.5 | [5 empty] | 122.3 | 7.3 |  |  | 1.2 |  | 1.9 | 436.4 | [16 empty] | 12.3 | 0.0015 | -2.8239 | 1.0899 | POINT (9.9017 47.3718) | 0.83538 | 6 | 4.4954 | 678.5046 | 7.9375 | 654 | 56664.2407 | 4.7533 |  | 165700000 | 0.83286 | 0.81698 | 0.84623 | 66.4564 | 0 | 439.9134 | 1035.6105 | 546 | 1892.7642 | 6.3225 | 2.4792 | 8.6792 | 1096.4122 | 531 | 2014 | 1483 | 7.9375 | 2.4792 | 5.2083 | 2014 | 654 | 1334 | [6 empty] | 1273.3821 | 10898.1927 | 9114.2073 | 891.9927 | 9114.2073 | -9114.2073 | 9114.2073 | 0.73141 | 0.22497 | 0 | 34472.379 | 7348.9826 | 61595.7755 | [6 empty] | 10006.2 | 20012.4 | 0 | 453583.9347 | 96697.1393 | 810470.7301 | 379.974 | 175.4413 | 507.9181
485 | St. Daniel im Gailtal |  | 13.0571 | 46.6735 | spring |  | 0.00131 |  |  | 10.9 | 9.2 | 12.6 |  |  |  | 0.1028 | [6 empty] | 203.2 | 35 |  |  | 8.6 |  | 404.9 | 291.1 | [16 empty] | 10.9 | 0.00131 | -2.8827 | 1.0374 | POINT (13.0571 46.6735) | 0.69825 | 8 | 114.1904 | 739.8096 | 6.7458 | 887 | 59205.4197 | 4.7724 |  | 98300000 | 0.69632 | 0.68857 | 0.70407 | 68.6411 | 0 | 392.4667 | 1142.7331 | 637.983 | 1960.8624 | 5.3508 | 1.8375 | 8.1958 | 1224.0504 | 632 | 2150 | 1518 | 6.7458 | 1.8375 | 4.2917 | 2150 | 887 | 1518.5 | [6 empty] | 1423.9312 | 9330.7826 | 6900.1567 | 1215.3129 | 6900.1567 | -6900.1567 | 6900.1567 | 0.71331 | 0.2242 | 0 | 28081.6959 | 6523.5208 | 49639.8711 | [6 empty] | 8115.4697 | 16230.9393 | 0 | 369495.9993 | 85835.7996 | 653156.1989 | 342.9493 | 165.2948 | 455.9672
489 | Zlatten |  | 15.32 | 47.3681 | spring |  |  |  |  | 10.8 | [6 empty] | 6.25 |  |  |  |  | 333.6 | 132.1 | 105.9 | 38.6 | 0.16 | 19.2 | 0.19 | 8.7 | 1867 |  | 3.9 | [14 empty] | 10.8 |  |  | 1.0334 | POINT (15.32 47.3681) | 0.53264 | 8 | 0 | 483 | 8.2625 | 472 |  |  |  | 186900000 | 0.54318 | 0.5238 | 0.57308 | 66.7073 | 0 | 286.6073 | 847.8339 | 447.0152 | 1463.0487 | 6.425 | 3.2875 | 8.4458 | 917.6359 | 440 | 1683 | 1243 | 8.2625 | 3.2875 | 5.775 | 1683 | 472 | 1077.5 | [6 empty] | 967.5244
504 | Wildbad Einöd | Marienquelle | 14.4134 | 47.0225 | borehole | 8 |  |  |  | 24.3 | 25.5 | 25.8 |  |  |  | 0.283 | 6.1 | 25.4 | 2790.4 |  |  | 135 | 476 | 66.4 | 54 | 0.19 | 105 | 2.4 | 803 | 1088.85 | [16 empty] | 24.3 |  |  | 1.3856 | POINT (14.413375 47.022549) | 0.70884 | 6 | 17.8536 | 785.1464 | 6.5333 | 777 |  |  |  | 163800000 | 0.73084 | 0.70884 | 0.75284 | 53.6683 | 0 | 312.3465 | 1080.8438 | 651.8168 | 2149.5442 | 5.1664 | -0.0041667 | 7.4667 | 1130.2546 | 642 | 2243 | 1601 | 6.5333 | 0 | 3.2646 | 2243 | 777 | 1510 | [6 empty] | 1463.2721
505 | Wildbad Einöd | Georgsquelle II | 14.4134 | 47.0225 | borehole | 53.1 |  |  |  | 22.5 | 23 | 25.8 |  |  |  | 0.21 | 6.26 | 23.1 | 1190 |  |  | 96.2 | 400 | 53.2 | 34.2 | 0.31 | 56.9 |  | 546 | [5 empty] | 13.9769 | [11 empty] | 22.5 |  |  | 1.3522 | POINT (14.413375 47.022549) | 0.70884 | 6 | 17.8536 | 785.1464 | 6.5333 | 777 |  |  |  | 163800000 | 0.73084 | 0.70884 | 0.75284 | 53.6683 | 0 | 312.3465 | 1080.8438 | 651.8168 | 2149.5442 | 5.1664 | -0.0041667 | 7.4667 | 1130.2546 | 642 | 2243 | 1601 | 6.5333 | 0 | 3.2646 | 2243 | 777 | 1510 | 47.3576 | 34.8831 | 57.3899 | 1570.166 | 1090.3743 | 1956.0201 | 1463.2721
506 | Wildbad Einöd | Ignazquelle | 14.4134 | 47.0225 | borehole | 8 |  |  |  | 21.3 | 24.5 | 23 |  |  |  | 0.2375 | 6.2 | 24.7 | 2548.8 |  |  | 127 | 441 | 61.2 | 48.3 | 0.09 | 95 | 2.2 | 710 | 1009.55 |  |  |  |  | 29.0769 | [11 empty] | 21.3 |  |  | 1.3284 | POINT (14.413375 47.022549) | 0.70884 | 6 | 17.8536 | 785.1464 | 6.5333 | 777 |  |  |  | 163800000 | 0.73084 | 0.70884 | 0.75284 | 53.6683 | 0 | 312.3465 | 1080.8438 | 651.8168 | 2149.5442 | 5.1664 | -0.0041667 | 7.4667 | 1130.2546 | 642 | 2243 | 1601 | 6.5333 | 0 | 3.2646 | 2243 | 777 | 1510 | 75.6393 | 63.7261 | 81.9223 | 2657.9223 | 2199.7217 | 2899.5737 | 1463.2721
507 | Wildbad Einöd | Michaelquelle | 14.4134 | 47.0225 | borehole | 7.75 |  |  |  | 24.5 | 25.8 | 24.5 |  |  |  | 0.2303 | 6.1 | 24.5 | 2416.6 |  |  | 113 | 428 | 58.1 | 44.5 | 0.26 | 65.4 | 2 | 660 | 991.25 |  |  |  |  | 28.4615 | [11 empty] | 24.5 |  |  | 1.3892 | POINT (14.413375 47.022549) | 0.70884 | 6 | 17.8536 | 785.1464 | 6.5333 | 777 |  |  |  | 163800000 | 0.73084 | 0.70884 | 0.75284 | 53.6683 | 0 | 312.3465 | 1080.8438 | 651.8168 | 2149.5442 | 5.1664 | -0.0041667 | 7.4667 | 1130.2546 | 642 | 2243 | 1601 | 6.5333 | 0 | 3.2646 | 2243 | 777 | 1510 | 74.7582 | 62.8284 | 81.1544 | 2624.0344 | 2165.1941 | 2870.0396 | 1463.2721
508 | Wildbad Einöd | Hallenbadquelle | 14.4134 | 47.0225 | borehole | 12 |  | 0.0008 | 0.0015 | 20.3 | 21.2 | 24.5 |  |  |  | 0.207 | 6.3 | 20.6 | 2183.5 |  |  | 100 | 385 | 58.4 | 39.2 |  | 43 | 1.2 | 585 | 930.35 | [16 empty] | 20.3 | 0.00115 | -2.9393 | 1.3075 | POINT (14.413375 47.022549) | 0.70884 | 6 | 17.8536 | 785.1464 | 6.5333 | 777 |  |  |  | 163800000 | 0.73084 | 0.70884 | 0.75284 | 53.6683 | 0 | 312.3465 | 1080.8438 | 651.8168 | 2149.5442 | 5.1664 | -0.0041667 | 7.4667 | 1130.2546 | 642 | 2243 | 1601 | 6.5333 | 0 | 3.2646 | 2243 | 777 | 1510 | [6 empty] | 1463.2721 | 8796.5004 | 7742.1786 | 527.1609 | 7742.1786 | -7742.1786 | 7742.1786 | 0.24984 | 0.10095 | 0 | 73645.3764 | 49658.269 | 97612.4485 | [6 empty] | 8269.3395 | 16538.679 | 0 | 969018.1109 | 653398.2759 | 1284374.3224 | 555.381 | 456.0517 | 639.3974
518 | Bad Hall | Tassiloquelle | 14.2043 | 48.0315 | well | 15 |  |  |  | 11.8 | [28 empty] | -1.6 | -24 | [6 empty] | 11.8 |  |  | 1.0719 | POINT (14.204312 48.031542) | 0.27934 | 5 | 0 | 372 | 8.9042 | 359 |  |  |  | 246900000 | 0.45722 | 0.27934 | 0.71616 | 25.0882 | 0 | 240.914 | 459.3048 | 316 | 1174.9087 | 8.386 | 4.9333 | 9.0667 | 486.7172 | 317 | 1524 | 1207 | 8.9042 | 4.9333 | 6.9187 | 1524 | 359 | 941.5 | [6 empty] | 766.9543
565 | Wildalpen | Casariquellen | 14.9862 | 47.6642 | spring |  | 0.001 |  |  | 17.5 | [5 empty] | 0.0625 | 7.47 |  | 480.95 |  |  | 11.1 | 76.2 | 29.5 | 1.1 |  | 16.7 | 0.22 | 153.3 | 191.77 |  |  |  | 0.0075 | [12 empty] | 17.5 | 0.001 | -3 | 1.243 | POINT (14.986191 47.66422) | 0.43509 | 6 | 0 | 645 | 7.125 | 647 | 72531.333 | 4.8605 |  | 164900000 | 0.40332 | 0.37626 | 0.43509 | 74.0259 | 0 | 416.7793 | 1076.9883 | 616.3175 | 2057.3398 | 4.9048 | 0.19583 | 7.3292 | 1152.8524 | 574 | 2165 | 1591 | 7.125 | 0.19583 | 3.6604 | 2165 | 647 | 1406 | [6 empty] | 1352.1699 | 7973.8631 | 6917.7169 | 528.0731 | 6917.7169 | -6917.7169 | 6917.7169 | 0.34327 | 0.12867 | 0 | 50421.66 | 28489.4078 | 72353.9123 | [6 empty] | 7445.79 | 14891.58 | 0 | 663442.8953 | 374860.6288 | 952025.1618 | 459.5437 | 345.4299 | 550.4898
566 | Gams bei Hieflau | Schwefelquelle | 14.7832 | 47.6682 | spring |  | 0.01 |  |  | 24 | [5 empty] | 0.0407 | 7.64 |  | 322.29 |  |  | 14.6 | 61.9 | 7.3 | 0.8 |  | 17.8 | 0.19 | 36.2 | 183.17 |  |  |  | 0.0029 | [12 empty] | 24 | 0.01 | -2 | 1.3802 | POINT (14.783171 47.668206) | 0.40943 | 5 | 47.1216 | 546.8784 | 7.5417 | 582 | 770777.4158 | 5.8869 |  | 149400000 | 0.42308 | 0.40943 | 0.43674 | 76.806 | 0 | 449.7146 | 879.3226 | 509.2104 | 1667.1202 | 6.1062 | 2.6417 | 7.75 | 957.553 | 486 | 1757 | 1271 | 7.5417 | 2.6417 | 5.0917 | 1757 | 582 | 1169.5 | [6 empty] | 1124.5601 | 62042.3523 | 53225.1477 | 4408.6023 | 53225.1477 | -53225.1477 | 53225.1477 | 0.1675 | 0.072897 | 0 | 732980.3911 | 572904.7895 | 893055.9927 | [6 empty] | 57633.75 | 115267.5 | 0 | 9644478.8305 | 7538220.9143 | 11750736.7467 | 1752.1224 | 1549.0288 | 1934.0051
567 | Steeg am Hallstättersee | Steeg Warmes Wasser | 13.6291 | 47.6113 | spring |  | 0.0022 |  |  |  | 18 | 19 |  |  |  | 0.0696 | 18.9 |  | 423.11 |  |  | 83 | 39.2 | 11 | 2 |  | 127.7 | 0.26 | 53 | 106.43 |  |  |  | 0.0114 | [12 empty] | 18.5 | 0.0022 | -2.6576 | 1.2672 | POINT (13.629066 47.611275) | 0.5394 | 6 | 12.0238 | 512.9762 | 8.0333 | 511 | 128709.92 | 5.1096 |  | 124800000 | 0.56347 | 0.5394 | 0.58754 | 56.3171 | 0 | 356.4692 | 844.5856 | 469.0327 | 1626.8459 | 6.5237 | 2.725 | 8.3167 | 895.5179 | 467 | 1776 | 1309 | 8.0333 | 2.725 | 5.3792 | 1776 | 511 | 1143.5 | [6 empty] | 1068.923 | 15260.1364 | 12041.0936 | 1609.5214 | 12041.0936 | -12041.0936 | 12041.0936 | 0.28356 | 0.1131 | 0 | 107046.0939 | 68980.1715 | 145112.0162 | [6 empty] | 13650.615 | 27301.23 | 0 | 1408501.2353 | 907633.8359 | 1909368.6347 | 669.5819 | 537.5024 | 779.5966
572 | Bad Häring | Schwefelquelle (Niederholz1) | 12.1174 | 47.5104 | spring |  | 0.001 |  |  | 14.5 | [5 empty] | 0.129 | 8.25 |  | 998.9 |  |  | 210 | 67 | 32 | 6.5 | 0.36 | 360 | 1.2 | 85 | 210 |  |  |  | 0.066 | 20 |  |  |  | -14.6 | -102.4 | 0.8 | [5 empty] | 14.5 | 0.001 | -3 | 1.1614 | POINT (12.117442 47.510362) | 0.47535 | 6 | 0.4121 | 594.5879 | 8.4542 | 595 | 66387.7685 | 4.8221 |  | 73800000 | 0.45191 | 0.42847 | 0.47535 | 47.2009 | 0 | 325.3538 | 700.9838 | 481.3945 | 1449.4042 | 7.9852 | 5.525 | 8.8583 | 746.2461 | 479 | 1600 | 1121 | 8.4542 | 5.525 | 6.9896 | 1600 | 595 | 1097.5 | 60.7383 | 48.5512 | 68.9517 | 2010.9273 | 1542.193 | 2326.8265 | 1022.2021 | 5668.1975 | 4190.8525 | 738.6725 | 4190.8525 | -4190.8525 | 4190.8525 | 0.39 | 0.15697 | 0 | 26473.7803 | 15420.393 | 37527.1676 | 224000.7328 | 161989.4655 | 269396.7237 | -197526.9525 | -146569.0725 | -231869.5561 | 4929.525 | 9859.05 | 0 | 348339.2141 | 202899.9076 | 493778.5206 | 332.9862 | 254.1359 | 396.4525
581 | Bad Kleinkirchheim | Kirchenquellen | 13.7826 | 46.8169 | spring |  | 0.0078 |  |  | 22.9 | [5 empty] | 0.0265 | 7.95 |  | 250.75 |  |  | 3.2 | 35.5 | 13.4 | 1.48 |  | 2.08 | 0.16 | 29.7 | 142.2 | [16 empty] | 22.9 | 0.0078 | -2.1079 | 1.3598 | POINT (13.782635 46.816876) | 0.84353 | 6 | 218.4781 | 1070.522 | 4.5667 | 1071 | 291808.8244 | 5.4651 |  | 170200000 | 0.86439 | 0.84353 | 0.87967 | 75.2465 | 0 | 371.7866 | 1458.6037 | 728.9776 | 2169.3591 | 3.4672 | -0.17917 | 6.7458 | 1537.2528 | 692 | 2394 | 1702 | 4.5667 | 0 | 2.1937 | 2394 | 1071 | 1732.5 | [6 empty] | 1620.1796 | 59211.192 | 42022.122 | 8594.535 | 42022.122 | -42022.122 | 42022.122 | 0.16931 | 0.074952 | 0 | 624699.88 | 496692.5863 | 746863.806 | [6 empty] | 50616.657 | 101233.314 | 0 | 8219735.2631 | 6535428.767 | 9827155.3421 | 1617.5361 | 1442.3216 | 1768.6381
583 | Lichtensteinklamm | Arlquelle | 13.1916 | 47.3114 | spring |  | 0.06 |  |  | 15.2 | [5 empty] | 0.0532 | 7.29 |  | 423.7 |  |  | 25.3 | 75.2 | 7.7 | 2.3 |  | 25.9 |  | 39.3 | 248 | [16 empty] | 15.2 | 0.06 | -1.2218 | 1.1818 | POINT (13.191587 47.311421) | 0.74145 | 8 | 109.7255 | 652.2745 | 6.9875 | 755 | 2553711.9345 | 6.4072 |  | 235400000 | 0.70085 | 0.61807 | 0.75861 | 87.9444 | 0 | 445.5258 | 1527.6166 | 610.3169 | 2469.0928 | 3.1866 | -2.6583 | 7.4458 | 1611.5849 | 587 | 2773 | 2186 | 6.9875 | 0 | 2.1646 | 2773 | 755 | 1764 | [6 empty] | 1612.0464 | 683337.2968 | 504457.5032 | 89439.8968 | 504457.5032 | -504457.5032 | 504457.5032 | 0.57651 | 0.1816 | 0 | 2676401.8522 | 872540.7683 | 3813345.6 | [6 empty] | 593897.4 | 1187794.8 | 0 | 35215813.8446 | 11480799.5825 | 50175600 | 3348.0654 | 1911.6621 | 3996.4221
600 | Purbach | Purgina | 16.6998 | 47.9075 | borehole | 5.2 |  |  |  | 14 | [5 empty] | 0.8321 | 7.62 |  |  |  |  | 1228 | 285 | 486 | 32.34 | 18.4 | 434.5 | 10 | 4278 | 677.1 |  | 4.3 |  | 0.339 | 24.5059 | [11 empty] | 14 |  |  | 1.1461 | POINT (16.699799 47.907481) | 0.087487 | 5 | 1.1174 | 114.8826 | 10.1375 | 120 |  |  |  | 140900000 | 0.09034 | 0.079161 | 0.10437 | 17.5931 | 0 | 73.7815 | 163.1994 | 110 | 347.0023 | 9.9175 | 8.9917 | 10.1792 | 182.2824 | 110 | 429 | 319 | 10.1375 | 8.9917 | 9.5646 | 429 | 120 | 274.5 | 68.698 | 56.657 | 75.8742 | 2252.3285 | 1789.2109 | 2528.3343 | 233.5011
601 | Oggau | Bittersalzwässer | 16.6668 | 47.8334 | borehole | 6 |  |  |  | 19.6 | [5 empty] | 2.621 | 7.55 |  |  |  |  | 5089.2 | 418.85 | 4344.5 | 1.42 |  | 1673.3 |  | 25840 | 821.3 | [16 empty] | 19.6 |  |  | 1.2923 | POINT (16.666783 47.833372) | 0.087487 | 5 | 1.6813 | 114.3187 | 10.1708 | 122 |  |  |  | 177600000 | 0.10774 | 0.10274 | 0.11275 | 3.7104 | 0 | 67.371 | 113.3429 | 109.222 | 147.4016 | 10.1535 | 9.8833 | 10.3708 | 117.1131 | 110 | 218 | 108 | 10.1708 | 9.8833 | 10.0271 | 218 | 122 | 170 | [6 empty] | 134.7008
615 | Deutschkreutz | Juvinaquelle 1 | 16.6198 | 47.6193 | borehole | 22.5 | 0.0009 |  |  | 14.2 | [5 empty] | 0.281 | 6.31 |  |  |  |  | 405.62 | 236.98 | 63.34 | 23.78 | 0.78 | 65.24 | 0.0004 | 98.35 | 1837.1 |  |  |  | 0.387 | 62.1982 | [11 empty] | 14.2 | 0.0009 | -3.0458 | 1.1523 | POINT (16.619752 47.619332) | 0.090728 | 5 | 2.7849 | 175.2151 | 9.8958 | 176 | 313044.5516 | 5.4956 |  | 183400000 | 0.13151 | 0.090728 | 0.20594 | 34.222 | 0 | 107.1277 | 259.6841 | 155.6003 | 448.0114 | 9.5022 | 8.525 | 9.9958 | 294.5302 | 155 | 556 | 401 | 9.8958 | 8.525 | 9.2104 | 556 | 176 | 366 | 109.8689 | 98.889 | 114.1773 | 3845.1188 | 3422.8155 | 4010.8274 | 312.0057 | 2154.2256 | 1200.7944 | 476.7156 | 1200.7944 | -1200.7944 | 1200.7944 | 0.20713 | 0.08934 | 0 | 17099.1404 | 12842.2911 | 21355.9897 | 378318.357 | 332742.3296 | 398788.5328 | -361219.2166 | -319900.0385 | -377432.5431 | 1677.51 | 3355.02 | 0 | 224988.6897 | 168977.5144 | 280999.865 | 267.6119 | 231.9207 | 299.0736
619 | Bad Sauerbrunn | Gemeindequelle (Alt) | 16.324 | 47.7729 | borehole | 85 | 0.00022 |  |  | 13.9 | [5 empty] | 0.35 | 6.4 |  |  |  |  | 333 | 383.6 | 363.3 | 48.3 |  | 79.5 |  | 900.6 | 2689 |  |  |  | 0.4 | [12 empty] | 13.9 | 0.00022 | -3.6576 | 1.143 | POINT (16.324007 47.772905) | 0.21496 | 5 | 74.9126 | 272.0874 | 9.3708 | 284 | 32297.3025 | 4.5092 |  | 125000000 | 0.27842 | 0.2678 | 0.28905 | 24.5704 | 0 | 87.3264 | 244.9059 | 172.937 | 527.7617 | 9.6031 | 8.3042 | 9.9958 | 271.2899 | 170 | 658 | 488 | 9.3708 | 8.3042 | 8.8375 | 658 | 284 | 471 | [6 empty] | 405.8808 | 544.1236 | 263.0432 | 140.5402 | 263.0432 | -263.0432 | 263.0432 | 0.19374 | 0.086663 | 0 | 4253.3395 | 3359.1502 | 5147.5288 | [6 empty] | 403.5834 | 807.1668 | 0 | 55964.9932 | 44199.3449 | 67730.6415 | 133.4699 | 118.6132 | 146.831
623 | Piringsdorf | Piringsdorf 1 | 16.4054 | 47.4463 | borehole | 86.42 | 0.004 |  |  | 12.95 | [5 empty] | 0.34 | 6.25 |  |  |  |  | 561.3 |  | 66.9 | 23.68 | 1.36 | 206.1 | 0.72 | 14.7 | 2483 |  | 0.1 |  |  | 87.3322 | [11 empty] | 12.95 | 0.004 | -2.3979 | 1.1123 | POINT (16.40542 47.446304) | 0.20419 | 8 | 2.5618 | 315.4382 | 9.4 | 315 | 618192.626 | 5.7911 |  | 136000000 | 0.23048 | 0.18666 | 0.30059 | 52.3994 | 0 | 147.6254 | 480.1523 | 306.1204 | 752.9166 | 8.5265 | 7.3375 | 9.4625 | 533.9719 | 285 | 856 | 571 | 9.4 | 7.3375 | 8.3688 | 856 | 315 | 585.5 | 127.4312 | 117.2528 | 132.034 | 4539.6627 | 4148.1832 | 4716.6932 | 533.9583 | 12636.917 | 8591.923 | 2022.497 | 8591.923 | -8591.923 | 8591.923 | 0.35754 | 0.13853 | 0 | 66007.9025 | 38145.6195 | 93870.1855 | 1989321.2939 | 1791222.1266 | 2094166.2043 | -1923313.3914 | -1753076.5072 | -2000296.0188 | 10614.42 | 21228.84 | 0 | 868525.0325 | 501916.0456 | 1235134.0195 | 525.7947 | 399.7059 | 627.021
624 | Piringsdorf | Piringsdorf 2 | 16.4054 | 47.4463 | borehole | 100 | 0.00032 |  |  | 12.6 | [5 empty] | 0.227 | 6.16 |  |  |  |  | 348.1 | 220.4 | 45.5 | 15.5 | 0.92 | 110.7 | 0.57 | 24.6 | 1635.3 |  | 0.1 |  |  | 71.8438 | [11 empty] | 12.6 | 0.00032 | -3.4949 | 1.1004 | POINT (16.40542 47.446304) | 0.20419 | 8 | 2.5618 | 315.4382 | 9.4 | 315 | 49455.4101 | 4.6942 |  | 136000000 | 0.23048 | 0.18666 | 0.30059 | 52.3994 | 0 | 147.6254 | 480.1523 | 306.1204 | 752.9166 | 8.5265 | 7.3375 | 9.4625 | 533.9719 | 285 | 856 | 571 | 9.4 | 7.3375 | 8.3688 | 856 | 315 | 585.5 | 117.1262 | 106.4484 | 121.5443 | 4143.3143 | 3732.63 | 4313.2416 | 533.9583 | 1010.9534 | 687.3538 | 161.7998 | 687.3538 | -687.3538 | 687.3538 | 0.39665 | 0.14999 | 0 | 4812.3266 | 2583.344 | 7041.3092 | 145357.3698 | 128841.3331 | 153497.8562 | -140545.0432 | -126257.9891 | -146456.5469 | 849.1536 | 1698.3072 | 0 | 63320.0868 | 33991.3679 | 92648.8058 | 141.9697 | 104.0182 | 171.7295
632 | Bad Tatzmannsdorf | Wetschquelle (Neu) | 16.2296 | 47.3329 | borehole | 30 | 0.0023 |  |  | 13 | [5 empty] | 0.1813 | 6.03 |  |  |  |  | 160 | 380 | 54 | 8.6 | 0.83 | 77.8 | 0.45 | 94.6 | 1591 | 0.51 | 1.1 |  | 0.32 | 71.5385 |  |  |  | -9.32 | -66.8 | 0.5 | [5 empty] | 13 | 0.0023 | -2.6383 | 1.1139 | POINT (16.22956 47.332869) | 0.15713 | 8 | 0 | 341 | 9.3208 | 340 | 461914.4938 | 5.6646 |  | 124600000 | 0.20359 | 0.20359 | 0.20359 | 28.4461 | 0 | 106.0479 | 405.94 | 274.9271 | 674.9492 | 8.9915 | 7.6958 | 9.5042 | 433.781 | 273 | 815 | 542 | 9.3208 | 7.6958 | 8.5083 | 815 | 340 | 577.5 | 116.9076 | 106.2201 | 121.3222 | 4137.9525 | 3726.895 | 4307.745 | 507.4746 | 6938.6954 | 3778.7296 | 1579.9829 | 3778.7296 | -3778.7296 | 3778.7296 | 0.3029 | 0.12405 | 0 | 37837.6017 | 24665.0851 | 51010.1182 | 1040894.6579 | 924940.6124 | 1096522.4005 | -1003057.0562 | -900275.5273 | -1045512.2823 | 5358.7125 | 10717.425 | 0 | 497863.1797 | 324540.5934 | 671185.766 | 398.0889 | 321.4101 | 462.2176
643 | Prebl | Paracelsusquelle | 14.8025 | 46.9275 | spring |  | 5.8e-05 |  |  | 9.85 | [5 empty] | 0.3825 | 5.5 |  |  |  |  | 916.2 | 144.3 | 23.79 | 48.94 |  | 71.12 | 1.2 | 101.3 | 2828 |  |  |  | 1.5 | 55.1385 | [11 empty] | 9.85 | 5.8e-05 | -4.2366 | 0.99344 | POINT (14.802535 46.92752) | 0.60331 | 8 | 19.6105 | 812.3895 | 6.9375 | 843 | 3033.8335 | 3.482 |  | 121000000 | 0.59542 | 0.58752 | 0.60331 | 61.866 | 0 | 239.1405 | 1043.2622 | 646.8303 | 1734.7036 | 5.4149 | 2.15 | 7.5042 | 1113.9945 | 628 | 1916 | 1288 | 6.9375 | 2.15 | 4.5438 | 1916 | 843 | 1379.5 | 104.0154 | 92.8218 | 108.2425 | 3733.7637 | 3303.2429 | 3896.3457 | 1288.8518 | 356.8348 | 253.6808 | 51.577 | 253.6808 | -253.6808 | 253.6808 | 0.86435 | 0.23721 | 0 | 981.5896 | 95.8105 | 1867.3686 | 24071.8192 | 20471.434 | 25982.7429 | -23090.2297 | -20375.6235 | -24115.3744 | 305.2578 | 610.5155 | 0 | 12915.6521 | 1260.665 | 24570.6391 | 64.1185 | 20.032 | 88.4369
644 | Prebl | Auenquelle | 14.8145 | 46.8944 | spring |  | 5.8e-05 |  |  | 10.3 | [5 empty] | 0.3124 | 5.3 |  |  |  |  | 512 | 266.1 | 132.9 | 47 |  | 138.5 | 0.57 | 27.7 | 2666 |  |  |  | 2.1 | 44.9231 | [11 empty] | 10.3 | 5.8e-05 | -4.2366 | 1.0128 | POINT (14.814508 46.894354) | 0.56078 | 8 | 13.4417 | 612.5583 | 7.925 | 601 | 3263.9323 | 3.5137 |  | 202300000 | 0.56934 | 0.55819 | 0.58904 | 66.5723 | 0 | 306.3631 | 1034.5569 | 456 | 2002.3475 | 5.6199 | 0.75 | 8.8292 | 1096.1715 | 452 | 2101 | 1649 | 7.925 | 0.75 | 4.3375 | 2101 | 601 | 1351 | 94.4639 | 82.9761 | 98.5618 | 3328.4211 | 2886.582 | 3486.0317 | 1301.6738 | 454.8006 | 398.6694 | 28.0656 | 398.6694 | -398.6694 | 398.6694 | 1 | 0.29511 | 0 | 1019.2631 | 0 | 2316.0221 | 21828.9858 | 17746.2544 | 24119.5428 | -20809.7227 | -18023.7503 | -21803.5208 | 426.735 | 853.47 | 0 | 13411.3563 | 0 | 30473.9748 | 65.3373 | 0 | 98.4894
645 | Kliening | Sauerbrunn | 14.7777 | 46.9508 | spring |  | 6e-05 |  |  | 9.8 | [5 empty] | 0.1464 | 6.2 |  |  |  |  | 52.6 | 235 | 46.6 |  |  | 8.6 |  | 18.1 | 1087 |  |  |  | 0.45 | [12 empty] | 9.8 | 6e-05 | -4.2218 | 0.99123 | POINT (14.777709 46.950836) | 0.60331 | 8 | 10.8887 | 857.1113 | 6.6667 | 813 | 3138.4485 | 3.4967 |  | 121000000 | 0.59542 | 0.58752 | 0.60331 | 61.866 | 0 | 239.1405 | 1043.2622 | 646.8303 | 1734.7036 | 5.4149 | 2.15 | 7.5042 | 1113.9945 | 628 | 1916 | 1288 | 6.6667 | 2.15 | 4.4083 | 1916 | 813 | 1364.5 | [6 empty] | 1273.8518 | 377.9684 | 271.2574 | 53.3555 | 271.2574 | -271.2574 | 271.2574 | 0.8259 | 0.23998 | 0 | 1028.0376 | 136.8586 | 1919.2167 | [6 empty] | 324.6129 | 649.2258 | 0 | 13526.8111 | 1800.7709 | 25252.8512 | 65.618 | 23.9417 | 89.6562
646 | Bad St. Leonhard im Lavanttal | Schwefelquelle | 14.7837 | 46.9641 | spring |  | 0.00028 |  |  | 9.9 | [5 empty] | 0.0277 | 7.22 |  |  |  |  | 29.6 | 52 | 2.2 |  | 0.055 | 16 |  | 28 | 178.9 |  | 1.17 | [14 empty] | 9.9 | 0.00028 | -3.5528 | 0.99564 | POINT (14.783736 46.96412) | 0.60331 | 8 | 0 | 715 | 7.2125 | 721 | 14646.093 | 4.1657 |  | 121000000 | 0.59542 | 0.58752 | 0.60331 | 61.866 | 0 | 239.1405 | 1043.2622 | 646.8303 | 1734.7036 | 5.4149 | 2.15 | 7.5042 | 1113.9945 | 628 | 1916 | 1288 | 7.2125 | 2.15 | 4.6813 | 1916 | 721 | 1318.5 | [6 empty] | 1227.8518 | 1890.2055 | 1392.2205 | 248.9925 | 1392.2205 | -1392.2205 | 1392.2205 | 1 | 0.26861 | 0 | 4468.7116 | 0 | 9073.421 | [6 empty] | 1641.213 | 3282.426 | 0 | 58798.8369 | 0 | 119387.1181 | 136.8074 | 0 | 194.9413
650 | St. Peter im Lavanttal | Kelzer Sauerbrunn | 14.7609 | 47.0161 | spring |  | 2e-05 |  |  | 10.8 | [5 empty] | 0.212 | 6.23 |  |  |  |  | 4.77 | 453 | 23.3 | 11.4 |  | 4.1 | 0.2 | 3.3 | 1687.1 |  |  |  | 0.0469 | 47.5077 | [11 empty] | 10.8 | 2e-05 | -4.699 | 1.0334 | POINT (14.760945 47.016095) | 0.71026 | 8 | 26.5963 | 882.4037 | 6.2042 | 924 | 888.6221 | 2.9487 |  | 130400000 | 0.65623 | 0.60221 | 0.71026 | 63.6289 | 0 | 270.2242 | 1286.0078 | 785.027 | 2109.9216 | 4.1325 | 0.30417 | 6.8042 | 1357.4232 | 765 | 2241 | 1476 | 6.2042 | 0.30417 | 3.2542 | 2241 | 924 | 1582.5 | 97.0238 | 85.6086 | 101.1567 | 3493.0628 | 3054.0172 | 3652.0195 | 1516.9608 | 142.0565 | 116.3389 | 12.8588 | 116.3389 | -116.3389 | 116.3389 | 0.67232 | 0.20474 | 0 | 501.8302 | 125.9358 | 877.7246 | 7828.7204 | 6498.2198 | 8550.2307 | -7326.8903 | -6372.2841 | -7672.5061 | 129.1977 | 258.3954 | 0 | 6603.0284 | 1657.0495 | 11549.0074 | 45.8455 | 22.9664 | 60.6314
651 | Eisenkappel-Vellach | Annemariequelle | 14.593 | 46.4786 | spring |  |  |  |  | 10.1 | [5 empty] | 0.671 | 6.41 |  |  |  |  | 1489.6 | 171.8 | 73.3 | 32.1 |  | 551.8 | 1.09 | 397 | 3632.6 |  |  |  | 2.0431 |  |  |  |  | -9.79 | -67.88 | [6 empty] | 10.1 |  |  | 1.0043 | POINT (14.59296 46.478632) | 0.56653 | 9 | 0 | 639 | 7.5958 | 597 |  |  |  | 243700000 | 0.58817 | 0.54128 | 0.7144 | 63.8031 | 0 | 367.266 | 935.1097 | 397 | 1923.0909 | 6.0619 | 1.2167 | 8.6917 | 1000.3246 | 394 | 2119 | 1725 | 7.5958 | 1.2167 | 4.4062 | 2119 | 597 | 1358 | [6 empty] | 1260.0455
652 | Eisenkappel-Vellach | Helenequelle | 14.593 | 46.4786 | spring |  |  |  |  | 9.7 | [5 empty] | 0.683 | 6.41 |  |  |  |  | 1547.8 | 165.2 | 75.3 | 30.1 |  | 553 | 2.12 | 400.2 | 3646.9 |  |  |  | 2.124 |  |  |  |  | -9.94 | -70.15 |  |  | -9.21 |  |  |  | 9.7 |  |  | 0.98677 | POINT (14.59296 46.478632) | 0.56653 | 9 | 0 | 639 | 7.5958 | 597 |  |  |  | 243700000 | 0.58817 | 0.54128 | 0.7144 | 63.8031 | 0 | 367.266 | 935.1097 | 397 | 1923.0909 | 6.0619 | 1.2167 | 8.6917 | 1000.3246 | 394 | 2119 | 1725 | 7.5958 | 1.2167 | 4.4062 | 2119 | 597 | 1358 | [6 empty] | 1260.0455
655 | Eisenkappel-Vellach | Ebriach Säuerling | 14.517 | 46.4756 | spring |  |  |  |  | 7.5 | [5 empty] | 0.497 | 6.8 |  |  |  |  | 898 | 258.4 | 162.7 | 10.05 |  |  |  | 50.01 | 4193 |  | 30.25 |  | 1.603 |  |  |  |  | -10.64 | -71.81 |  |  | -3.08 |  |  |  | 7.5 |  |  | 0.87506 | POINT (14.516993 46.475592) | 0.54668 | 8 | 0 | 781 | 6.8792 | 719 |  |  |  | 243700000 | 0.58817 | 0.54128 | 0.7144 | 63.8031 | 0 | 367.266 | 935.1097 | 397 | 1923.0909 | 6.0619 | 1.2167 | 8.6917 | 1000.3246 | 394 | 2119 | 1725 | 6.8792 | 1.2167 | 4.0479 | 2119 | 719 | 1419 | [6 empty] | 1321.0455
656 | Eisenkappel-Vellach | Johannisquelle | 14.5481 | 46.4259 | spring |  |  |  |  | 8.2 | [5 empty] | 0.537 | 6.33 |  |  |  |  | 868.5 | 598.6 | 51.7 | 25.5 |  | 203.4 |  | 210.5 | 3767 |  |  |  | 0.3 | [8 empty] | -1.82 |  |  |  | 8.2 |  |  | 0.91381 | POINT (14.5481 46.425898) | 0.54668 | 6 | 0 | 959 | 6.1708 | 916 |  |  |  | 243700000 | 0.58817 | 0.54128 | 0.7144 | 63.8031 | 0 | 367.266 | 935.1097 | 397 | 1923.0909 | 6.0619 | 1.2167 | 8.6917 | 1000.3246 | 394 | 2119 | 1725 | 6.1708 | 1.2167 | 3.6938 | 2119 | 916 | 1517.5 | [6 empty] | 1419.5455
657 | Eisenkappel-Vellach | Stahlquelle | 14.5481 | 46.4259 | spring |  |  |  |  | 8.6 | [5 empty] | 0.542 | 6.33 |  |  |  |  | 891 | 586.6 | 62.8 | 33 |  | 198.6 |  | 210.5 | 3761 |  |  |  | 0.83 | [8 empty] | -1.33 |  |  |  | 8.6 |  |  | 0.9345 | POINT (14.5481 46.425898) | 0.54668 | 6 | 0 | 959 | 6.1708 | 916 |  |  |  | 243700000 | 0.58817 | 0.54128 | 0.7144 | 63.8031 | 0 | 367.266 | 935.1097 | 397 | 1923.0909 | 6.0619 | 1.2167 | 8.6917 | 1000.3246 | 394 | 2119 | 1725 | 6.1708 | 1.2167 | 3.6938 | 2119 | 916 | 1517.5 | [6 empty] | 1419.5455
658 | Eisenkappel-Vellach | 212-Muri | 14.5367 | 46.4205 | spring |  |  |  |  | 7.5 | [5 empty] | 0.0522 | 5.5 |  |  |  |  | 7.3 | 44.01 | 26 | 0.51 |  | 0.58 |  | 6.91 | 277 |  | 0.12 |  | 0.004 | 17.1923 |  |  |  | -9.8 | -65.56 |  |  | -8.15 |  |  |  | 7.5 |  |  | 0.87506 | POINT (14.536693 46.42049) | 0.54668 | 6 | 132.1254 | 966.8746 | 5.55 | 1029 |  |  |  | 243700000 | 0.58817 | 0.54128 | 0.7144 | 63.8031 | 0 | 367.266 | 935.1097 | 397 | 1923.0909 | 6.0619 | 1.2167 | 8.6917 | 1000.3246 | 394 | 2119 | 1725 | 5.55 | 1.2167 | 3.3833 | 2119 | 1029 | 1574 | 54.9942 | 42.6934 | 63.9735 | 1901.6992 | 1428.5939 | 2247.0582 | 1476.0455
659 | Eisenkappel-Vellach | VE3_119 | 14.5367 | 46.4205 | spring |  |  |  |  | 7.3 | [5 empty] | 0.0434 | 5.5 |  |  |  |  | 6.2 | 35.64 | 23.7 | 0.57 |  | 1.07 | 0.08 | 11.07 | 205 |  | 23.73 |  | 0.007 | 15.8077 |  |  |  | -9.84 | -63.34 |  |  | -8.18 |  |  |  | 7.3 |  |  | 0.86332 | POINT (14.536693 46.42049) | 0.54668 | 6 | 132.1254 | 966.8746 | 5.55 | 1029 |  |  |  | 243700000 | 0.58817 | 0.54128 | 0.7144 | 63.8031 | 0 | 367.266 | 935.1097 | 397 | 1923.0909 | 6.0619 | 1.2167 | 8.6917 | 1000.3246 | 394 | 2119 | 1725 | 5.55 | 1.2167 | 3.3833 | 2119 | 1029 | 1574 | 51.8673 | 39.4993 | 61.2723 | 1781.4359 | 1305.7404 | 2143.1665 | 1476.0455
660 | Eisenkappel-Vellach | Quelle 3 | 14.5576 | 46.4257 | spring |  |  |  |  | 8.5 | [5 empty] | 0.5096 | 6.61 |  |  |  |  | 916.66 | 493.2 | 104.8 |  |  | 51.8 |  | 259.7 | 4050.5 |  |  |  | 1.02 | [12 empty] | 8.5 |  |  | 0.92942 | POINT (14.557603 46.425654) | 0.54668 | 6 | 0 | 960 | 6.1833 | 1141 |  |  |  | 243700000 | 0.58817 | 0.54128 | 0.7144 | 63.8031 | 0 | 367.266 | 935.1097 | 397 | 1923.0909 | 6.0619 | 1.2167 | 8.6917 | 1000.3246 | 394 | 2119 | 1725 | 6.1833 | 1.2167 | 3.7 | 2119 | 1141 | 1630 | [6 empty] | 1532.0455
662 | Dellach im Drautal | Kolmquelle | 13.0607 | 46.7402 | spring |  | 0.00077 |  |  | 10.2 | [5 empty] | 0.1569 | 6.98 |  |  |  |  | 2.9 | 575.5 | 65.2 | 3.2 |  | 2.5 |  | 1304 | 331.6 |  |  |  |  | 8.1538 | [11 empty] | 10.2 | 0.00077 | -3.1135 | 1.0086 | POINT (13.060723 46.740152) | 0.69825 | 8 | 4.5729 | 612.4271 | 7.8417 | 642 | 34800.1322 | 4.5416 |  | 141000000 | 0.70809 | 0.69825 | 0.71776 | 74.9483 | 0 | 527.4621 | 1335.7163 | 597 | 2499.5947 | 4.3282 | -1.4125 | 8.2167 | 1411.6508 | 589 | 2647 | 2058 | 7.8417 | 0 | 3.2146 | 2647 | 642 | 1644.5 | 28.5189 | 15.4168 | 41.4014 | 795.2793 | 291.3527 | 1290.7574 | 1570.7974 | 8129.3119 | 7015.8566 | 556.7276 | 7015.8566 | -7015.8566 | 7015.8566 | 1 | 0.33671 | 0 | 14917.6702 | 0 | 32839.9302 | 80913.168 | 16259.7115 | 140311.7153 | -65995.4978 | -23811.9878 | -107471.7851 | 7572.5843 | 15145.1685 | 0 | 196285.1346 | 0 | 432104.3447 | 249.959 | 0 | 370.868
663 | Bruggen | ungenutzer Austritt | 13.1945 | 46.7378 | spring |  |  |  |  | 11.3 | [5 empty] | 0.1587 | 7.29 |  |  |  |  | 3.83 | 279 | 61 | 1.5 |  | 3.6 | 1.4 | 780.8 | 274.6 |  | 0.5 |  | 0.0234 | 6.7923 | [11 empty] | 11.3 |  |  | 1.0531 | POINT (13.194507 46.737775) | 0.71575 | 6 | 48.9408 | 595.0592 | 8.0667 | 597 |  |  |  | 141100000 | 0.74666 | 0.74666 | 0.74666 | 79.8059 | 0 | 480.2758 | 1328.7217 | 561.6606 | 2374.9502 | 4.3864 | -1.3542 | 8.2083 | 1409.3475 | 572 | 2635 | 2063 | 8.0667 | 0 | 3.3563 | 2635 | 597 | 1616 | 22.4204 | 9.0294 | 36.3265 | 552.0678 | 37.0281 | 1086.9162 | 1485.9751
665 | St. Daniel | Nebenaustritt | 13.0539 | 46.6672 | spring |  | 0.0015 |  |  | 9.3 | [5 empty] | 0.948 | 7.39 |  |  |  |  | 4.37 | 154 | 33.6 | 1.85 |  | 3.6 | 0.3 | 282.9 | 320.3 |  | 1.6 |  | 0.0927 | 5.3692 | [11 empty] | 9.3 | 0.0015 | -2.8239 | 0.96848 | POINT (13.053921 46.667161) | 0.69825 | 8 | 114.1904 | 739.8096 | 6.7458 | 786 | 67792.4653 | 4.8312 |  | 98300000 | 0.69632 | 0.68857 | 0.70407 | 68.6411 | 0 | 392.4667 | 1142.7331 | 637.983 | 1960.8624 | 5.3508 | 1.8375 | 8.1958 | 1224.0504 | 632 | 2150 | 1518 | 6.7458 | 1.8375 | 4.2917 | 2150 | 786 | 1468 | 14.7546 | 0.92539 | 30.0319 | 308.0307 | -223.863 | 895.6195 | 1373.4312 | 11427.2097 | 8644.0503 | 1391.5797 | 8644.0503 | -8644.0503 | 8644.0503 | 1 | 0.31948 | 0 | 21376.3862 | 0 | 46804.4271 | 64231.614 | 0 | 185478.1716 | -42855.2278 | 0 | -138673.7445 | 10035.63 | 20071.26 | 0 | 281268.2392 | 0 | 615847.7247 | 299.2164 | 0 | 442.7532
667 | Stein bei Dellach | Lappenbachquellen | 13.0359 | 46.7292 | spring |  | 0.0005 |  |  | 10.7 | [5 empty] | 0.062 | 7.89 |  |  |  |  | 1.28 | 84.6 | 26.9 | 0.86 |  | 0.7 | 0.5 | 175 | 210.5 |  | 2.2 |  | 0.00327 | 6.3231 | [11 empty] | 10.7 | 0.0005 | -3.301 | 1.0294 | POINT (13.035942 46.72917800000001) | 0.69825 | 6 | 98.79 | 627.21 | 7.3958 | 674 | 22597.4884 | 4.3541 |  | 141000000 | 0.70809 | 0.69825 | 0.71776 | 74.9483 | 0 | 527.4621 | 1335.7163 | 597 | 2499.5947 | 4.3282 | -1.4125 | 8.2167 | 1411.6508 | 589 | 2647 | 2058 | 7.3958 | 0 | 2.9917 | 2647 | 674 | 1660.5 | 20.0656 | 6.5492 | 34.3824 | 487.297 | -32.562 | 1037.9461 | 1586.7974 | 5200.2939 | 4477.2711 | 361.5114 | 4477.2711 | -4477.2711 | 4477.2711 | 1 | 0.30026 | 0 | 11276.6448 | 0 | 22369.955 | 35334.0135 | 0 | 76358.9003 | -24057.3688 | 0 | -53988.9453 | 4838.7825 | 9677.565 | 0 | 148376.9046 | 0 | 294341.5132 | 217.3243 | 0 | 306.0912
668 | Tuffbad | Quellgruppe 1 | 12.7681 | 46.727 | spring |  | 0.0184 |  |  | 12.5 | [5 empty] | 0.1214 | 7.68 |  |  |  |  | 0.69 | 215 | 39 | 0.53 |  | 0.5 | 0.6 | 601.9 | 161.7 |  | 1.2 |  | 0.0105 | 3.4462 | [11 empty] | 12.5 | 0.0184 | -1.7352 | 1.0969 | POINT (12.768106 46.726966) | 0.6536 | 8 | 42.6378 | 1348.3622 | 4.8875 | 1356 | 888405.232 | 5.9486 |  | 120700000 | 0.6536 | 0.6536 | 0.6536 | 100.9589 | 0 | 434.6107 | 1521.1048 | 992.4439 | 2367.2566 | 3.735 | -0.55417 | 6.25 | 1624.6454 | 887 | 2554 | 1667 | 4.8875 | 0 | 2.1667 | 2554 | 1356 | 1955 | [6 empty] | 1861.6283 | 124975.8621 | 91267.9299 | 16853.9661 | 91267.9299 | -91267.9299 | 91267.9299 | 0.36922 | 0.136 | 0 | 686882.6112 | 369430.8982 | 961699 | [6 empty] | 108121.896 | 216243.792 | 0 | 9037929.0953 | 4860932.871 | 12653934.2105 | 1696.1315 | 1243.8983 | 2006.956
669 | Tuffbad | Kurhausquelle | 12.7662 | 46.7225 | spring |  | 0.0002 |  |  | 13.1 | [5 empty] | 0.1223 | 7.52 |  |  |  |  | 1 | 234.9 | 39.1 | 0.5 |  | 0.6 | 0.53 | 602.5 | 164.6 |  | 0.6 |  | 0.0102 | [12 empty] | 13.1 | 0.0002 | -3.699 | 1.1173 | POINT (12.766167 46.722534) | 0.6536 | 8 | 93.3101 | 1303.6899 | 4.9167 | 1266 | 9656.5786 | 3.9848 |  | 120700000 | 0.6536 | 0.6536 | 0.6536 | 100.9589 | 0 | 434.6107 | 1521.1048 | 992.4439 | 2367.2566 | 3.735 | -0.55417 | 6.25 | 1624.6454 | 887 | 2554 | 1667 | 4.9167 | 0 | 2.1813 | 2554 | 1266 | 1910 | [6 empty] | 1816.6283 | 1446.7233 | 1080.3327 | 183.1953 | 1080.3327 | -1080.3327 | 1080.3327 | 0.36927 | 0.13838 | 0 | 7867.3858 | 4316.3382 | 10955.006 | [6 empty] | 1263.528 | 2527.056 | 0 | 103518.2348 | 56793.9243 | 144144.8158 | 181.5238 | 134.4547 | 214.2025
670 | Trebesing | Königsquelle | 13.5018 | 46.8832 | spring |  |  |  |  | 16 | [5 empty] | 0.249 | 6.67 |  |  |  |  | 130.1 | 422.6 | 41.6 | 13 |  | 40.4 |  | 564.66 | 1184 |  |  |  | 0.52 | 29.9462 | [11 empty] | 16 |  |  | 1.2041 | POINT (13.50178 46.883205) | 0.76115 | 8 | 76.2753 | 738.7247 | 7.1625 | 896 |  |  |  | 111200000 | 0.7782 | 0.76115 | 0.79525 | 84.2201 | 0 | 617.1031 | 1454.0904 | 603.9913 | 2610.7664 | 3.7453 | -2.4375 | 8.0583 | 1539.389 | 597 | 2859 | 2262 | 7.1625 | 0 | 2.3625 | 2859 | 896 | 1877.5 | 76.8589 | 64.969 | 82.9851 | 2680.6299 | 2223.3261 | 2916.2542 | 1753.3832
671 | Trebesing | Radlbad | 13.4954 | 46.9058 | spring |  | 2e-05 |  |  | 10.8 | [5 empty] | 0.1937 | 6.32 |  |  |  |  | 120 | 276 | 33.2 | 18.5 |  | 38.3 | 1.3 | 265.8 | 994.5 |  |  |  | 0.622 | 18.6308 | [11 empty] | 10.8 | 2e-05 | -4.699 | 1.0334 | POINT (13.495442 46.905769) | 0.79525 | 8 | 0.69684 | 1013.3032 | 5.7167 | 1156 | 793.6503 | 2.8996 |  | 111200000 | 0.7782 | 0.76115 | 0.79525 | 84.2201 | 0 | 617.1031 | 1454.0904 | 603.9913 | 2610.7664 | 3.7453 | -2.4375 | 8.0583 | 1539.389 | 597 | 2859 | 2262 | 5.7167 | 0 | 1.6396 | 2859 | 1156 | 2007.5 | 58.027 | 45.7876 | 66.5996 | 2011.9373 | 1541.1916 | 2341.653 | 1883.3832 | 191.416 | 142.7126 | 24.3517 | 142.7126 | -142.7126 | 142.7126 | 0.786 | 0.21809 | 0 | 598.9847 | 90.9702 | 903.1608 | 4691.1054 | 3159.5598 | 5712.1745 | -4092.1207 | -3068.5896 | -4809.0137 | 167.0643 | 334.1286 | 0 | 7881.3777 | 1196.9768 | 11883.6947 | 50.0871 | 19.5195 | 61.5036
673 | Bad Kleinkirchheim | Gewinnungsbrunnen 1/74 | 13.7826 | 46.8143 | borehole | 94 | 0.0075 |  |  | 36.5 | [5 empty] | 0.0309 | 7.65 |  |  |  |  | 5.1 | 40.68 | 14.96 | 1.65 |  | 4.1 | 0.6 | 52.95 | 137.3 |  |  |  |  | 22.4615 | [11 empty] | 36.5 | 0.0075 | -2.1249 | 1.5623 | POINT (13.78257 46.814254) | 0.84353 | 6 | 0 | 1050 | 5.5458 | 1029 | 280585.4081 | 5.4481 |  | 170200000 | 0.86439 | 0.84353 | 0.87967 | 75.2465 | 0 | 371.7866 | 1458.6037 | 728.9776 | 2169.3591 | 3.4672 | -0.17917 | 6.7458 | 1537.2528 | 692 | 2394 | 1702 | 5.5458 | 0 | 2.6833 | 2394 | 1029 | 1711.5 | 65.2493 | 53.1458 | 72.8723 | 2296.2879 | 1830.7663 | 2589.4793 | 1599.1796 | 58478.9135 | 41950.9615 | 8263.976 | 41950.9615 | -41950.9615 | 41950.9615 | 0.10346 | 0.047351 | 0 | 1010267.2762 | 870285.0546 | 1144630.875 | 1953789.6561 | 1434242.7849 | 2327207.9203 | -943522.3799 | -563957.7303 | -1182577.0453 | 50214.9375 | 100429.875 | 0 | 13292990.4761 | 11451119.1391 | 15060932.5658 | 2057.01 | 1909.1895 | 2189.5305
675 | Salzerbad | Quelle 4 | 15.7508 | 47.9871 | well | 5 |  |  |  | 11.4 | [5 empty] | 2.4306 | 7.09 |  |  |  |  | 5465.7 | 868.8 | 194.45 | 181.3 | 0.3 | 8362 | 0.27 | 2924.9 | 323.7 |  | 0.63 |  | 0.13 | 8.0538 | [5 empty] | 15.4 | [5 empty] | 11.4 |  |  | 1.0569 | POINT (15.750761 47.987145) | 0.43738 | 6 | 23.2038 | 501.7962 | 8.1208 | 474 |  |  |  | 204000000 | 0.32897 | 0.12351 | 0.43738 | 50.5869 | 0 | 283.4642 | 633.2332 | 388 | 1204.426 | 7.4686 | 5.175 | 8.4458 | 683.8372 | 386 | 1286 | 900 | 8.1208 | 5.175 | 6.6479 | 1286 | 474 | 880 | 28.1029 | 14.9826 | 41.0534 | 768.5394 | 263.9141 | 1266.6354 | 839.213
676 | Salzerbad | Quelle 3 | 15.7508 | 47.9871 | well | 5 | 0.003 |  |  | 10.3 | [5 empty] | 2.99 | 6.95 |  |  |  |  | 6687.1 | 766 | 279.8 | 216.3 | 0.42 | 10312 | 0.42 | 2953.2 | 341.7 |  | 1.87 |  | 0.14 | 7.9 | [5 empty] | 12 | [5 empty] | 10.3 | 0.003 | -2.5229 | 1.0128 | POINT (15.750761 47.987145) | 0.43738 | 6 | 23.2038 | 501.7962 | 8.1208 | 474 | 216456.3263 | 5.3354 |  | 204000000 | 0.32897 | 0.12351 | 0.43738 | 50.5869 | 0 | 283.4642 | 633.2332 | 388 | 1204.426 | 7.4686 | 5.175 | 8.4458 | 683.8372 | 386 | 1286 | 900 | 8.1208 | 5.175 | 6.6479 | 1286 | 474 | 880 | 27.4538 | 14.3048 | 40.511 | 743.5752 | 237.8433 | 1245.7745 | 839.213 | 13148.941 | 10748.219 | 1200.361 | 10748.219 | -10748.219 | 10748.219 | 0.87423 | 0.26082 | 0 | 33862.7875 | 3438.0881 | 64287.487 | 259786.4219 | 64421.6115 | 453999.1097 | -225923.6343 | -60983.5234 | -389711.6227 | 11948.58 | 23897.16 | 0 | 445562.9939 | 45238.001 | 845887.9867 | 376.5994 | 119.9988 | 518.8974
677 | Salzerbad | Quelle 1 | 15.7508 | 47.9871 | well | 5 | 0.004 |  |  | 10.6 | [5 empty] | 2.0245 | 7.05 |  |  |  |  | 4601.2 | 562.7 | 146.8 | 156.9 | 0.16 | 7036 | 0.94 | 1930.4 | 355.4 |  | 1.4 |  | 0.11 | 8.0538 | [5 empty] | 16.4 | [5 empty] | 10.6 | 0.004 | -2.3979 | 1.0253 | POINT (15.750761 47.987145) | 0.43738 | 6 | 23.2038 | 501.7962 | 8.1208 | 474 | 288608.4351 | 5.4603 |  | 204000000 | 0.32897 | 0.12351 | 0.43738 | 50.5869 | 0 | 283.4642 | 633.2332 | 388 | 1204.426 | 7.4686 | 5.175 | 8.4458 | 683.8372 | 386 | 1286 | 900 | 8.1208 | 5.175 | 6.6479 | 1286 | 474 | 880 | 28.1029 | 14.9826 | 41.0534 | 768.5394 | 263.9141 | 1266.6354 | 839.213 | 17531.9214 | 14330.9586 | 1600.4814 | 14330.9586 | -14330.9586 | 14330.9586 | 0.76844 | 0.24102 | 0 | 50167.9434 | 9601.6774 | 90734.2093 | 357237.6901 | 97232.5132 | 614403.6019 | -307069.7467 | -87630.8358 | -523669.3926 | 15931.44 | 31862.88 | 0 | 660104.5182 | 126337.861 | 1193871.1753 | 458.3861 | 200.5358 | 616.4584
681 | Maltern | Doris-Quelle | 16.2099 | 47.4286 | borehole | 92 | 0.00014 |  |  | 13.6 | [5 empty] | 0.25 | 6.5 |  |  |  |  | 320 | 140 | 66 | 8.1 | 1 | 200 |  | 96 | 1204 |  | 1 |  | 0.37 | 27.5077 |  |  |  | -9.64 | -69.4 | 2.2 | [5 empty] | 13.6 | 0.00014 | -3.8539 | 1.1335 | POINT (16.209949 47.42863300000001) | 0.27954 | 8 | 0 | 520 | 8.6 | 479 | 15804.9149 | 4.1988 |  | 246600000 | 0.21954 | 0.18692 | 0.27954 | 34.4073 | 0 | 163.1054 | 401.5549 | 247 | 812.8383 | 8.9718 | 7.3458 | 9.5583 | 434.3906 | 241 | 883 | 642 | 8.6 | 7.3458 | 7.9729 | 883 | 479 | 681 | 73.362 | 61.4061 | 79.9375 | 2490.8456 | 2031.0037 | 2743.7513 | 645.9191 | 325.6069 | 229.2467 | 48.1801 | 229.2467 | -229.2467 | 229.2467 | 0.18957 | 0.084222 | 0 | 3016.5665 | 2372.0564 | 3661.0765 | 38229.404 | 30586.131 | 42723.1214 | -35212.8375 | -28214.0747 | -39062.0448 | 277.4268 | 554.8536 | 0 | 39691.664 | 31211.2683 | 48172.0597 | 112.4022 | 99.6737 | 123.8291
692 | Mauterndorf | Quelle Burghardt | 13.6905 | 47.1333 | spring |  | 6e-05 |  |  | 9.8 | [5 empty] | 0.228 | 7.5 |  |  |  |  | 8.5 | 411 | 112 | 1.5 |  | 0.5 |  | 1360 | 137 | [8 empty] | -13.33 | -95.4 | 0.2 | [5 empty] | 9.8 | 6e-05 | -4.2218 | 0.99123 | POINT (13.690503 47.133327) | 0.7314 | 8 | 27.0448 | 1112.9552 | 5.3292 | 1113 | 2588.8009 | 3.4131 |  | 208100000 | 0.76453 | 0.7314 | 0.8094 | 78.5336 | 0 | 500.3264 | 1647.2133 | 1071.7551 | 2343.0913 | 2.5193 | -1.1208 | 5.475 | 1725.2177 | 1071 | 2569 | 1498 | 5.3292 | 0 | 2.1042 | 2569 | 1113 | 1841 | [6 empty] | 1728.0457 | 494.9857 | 362.0159 | 66.4849 | 362.0159 | -362.0159 | 362.0159 | 0.76407 | 0.22194 | 0 | 1502.2145 | 264.6321 | 2458.6044 | [6 empty] | 428.5008 | 857.0016 | 0 | 19765.9799 | 3482.0017 | 32350.0579 | 79.3203 | 33.292 | 101.4758
693 | Stuhlfelden | Schwefelquelle Burgwies | 12.5075 | 47.288 | spring |  |  |  |  | 15 | [5 empty] | 0.0641 | 7.92 |  |  |  |  | 57.1 | 41.3 | 26 | 4.7 |  | 43.5 | 0.52 | 28.9 | 308.1 |  |  |  | 0.031 | [12 empty] | 15 |  |  | 1.1761 | POINT (12.507543 47.287951) | 0.73242 | 8 | 24.3905 | 800.6095 | 7.0917 | 780 |  |  |  | 140100000 | 0.62845 | 0.52448 | 0.73242 | 98.0981 | 0 | 440.2476 | 1552.0192 | 770.7386 | 2595.4377 | 3.1845 | -3.1125 | 7.3792 | 1652.825 | 775 | 2855 | 2080 | 7.0917 | 0 | 1.9896 | 2855 | 780 | 1817.5 | [6 empty] | 1687.7189
709 | Stainz | Johannesquelle | 15.1947 | 46.9195 | spring |  | 0.00012 |  |  | 13 | [5 empty] | 0.225 | 4.08 |  |  |  |  | 166.6 | 300.1 | 32.8 | 10.7 |  | 143.4 | 0.39 |  | 1331.9 | [16 empty] | 13 | 0.00012 | -3.9208 | 1.1139 | POINT (15.194748 46.919494) | 0.36478 | 8 | 0 | 538 | 8.3625 | 491 | 10381.5001 | 4.0163 |  | 171400000 | 0.34069 | 0.32641 | 0.36478 | 29.1439 | 0 | 181.8089 | 485.4193 | 290 | 1367.1902 | 8.5527 | 4.575 | 9.3625 | 508.1704 | 288 | 1417 | 1129 | 8.3625 | 4.575 | 6.4687 | 1417 | 491 | 954 | [6 empty] | 929.0951 | 574.3617 | 515.7255 | 29.3181 | 515.7255 | -515.7255 | 515.7255 | 0.46847 | 0.16632 | 0 | 2732.0503 | 1236.8063 | 4227.2943 | [6 empty] | 545.0436 | 1090.0872 | 0 | 35948.0301 | 16273.7666 | 55622.2936 | 106.9702 | 71.9729 | 133.0606
711 | Jasnitztal | Sauerbrunn | 15.4155 | 47.4731 | borehole | 9 | 6e-05 |  |  | 10 | [5 empty] | 0.0304 | 5.49 |  |  |  |  | 4.8 | 45.9 | 8.1 | 0.9 |  | 1.6 | 0.14 | 11.1 | 171.1 |  | 3.7 |  | 0.0047 | [12 empty] | 10 | 6e-05 | -4.2218 | 1 | POINT (15.415514 47.473067) | 0.54686 | 8 | 53.0108 | 588.9892 | 7.3333 | 568 | 3462.4312 | 3.5394 |  | 158300000 | 0.5284 | 0.41753 | 0.59136 | 59.846 | 0 | 266.3913 | 885.8481 | 538 | 1371.6371 | 6.0664 | 3.8083 | 7.7417 | 946.7784 | 537 | 1498 | 961 | 7.3333 | 3.8083 | 5.5708 | 1498 | 568 | 1033 | [6 empty] | 969.8185 | 310.8876 | 236.5104 | 37.1886 | 236.5104 | -236.5104 | 236.5104 | 0.81822 | 0.24631 | 0 | 837.4815 | 121.61 | 1553.3529 | [6 empty] | 273.699 | 547.398 | 0 | 11019.4928 | 1600.1311 | 20438.8544 | 59.2251 | 22.5685 | 80.6591
712 | Stanz im Mürztal | Ulrichsquelle | 15.491 | 47.4722 | well | 7.2 | 0.0006 |  |  | 13.5 | [5 empty] | 0.327 | 6.05 |  |  |  |  | 48.14 | 774.3 | 86.76 | 9.13 | 0.06 | 10.77 |  | 1326.46 | 1220.4 |  | 0.52 | [14 empty] | 13.5 | 0.0006 | -3.2218 | 1.1303 | POINT (15.491021 47.472165) | 0.59136 | 8 | 0 | 655 | 7.2208 | 626 | 32018.5873 | 4.5054 |  | 158300000 | 0.5284 | 0.41753 | 0.59136 | 59.846 | 0 | 266.3913 | 885.8481 | 538 | 1371.6371 | 6.0664 | 3.8083 | 7.7417 | 946.7784 | 537 | 1498 | 961 | 7.2208 | 3.8083 | 5.5146 | 1498 | 626 | 1062 | [6 empty] | 998.8185 | 2938.1821 | 2194.4099 | 371.8861 | 2194.4099 | -2194.4099 | 2194.4099 | 0.32582 | 0.1281 | 0 | 17467.3575 | 10620.4556 | 24314.2594 | [6 empty] | 2566.296 | 5132.592 | 0 | 229833.6514 | 139742.8374 | 319924.4655 | 270.478 | 210.9064 | 319.1162
713 | Zlatten | Aktivquelle | 15.3122 | 47.3617 | spring |  | 0.023 |  |  | 10 | [5 empty] | 0.341 | 6.17 |  |  |  |  | 483.2 | 109 | 92.3 | 34.4 |  | 275.6 | 0.35 | 3.1 | 1764.4 |  |  |  | 0.9842 | 90.7692 | [11 empty] | 10 | 0.023 | -1.6383 | 1 | POINT (15.312227 47.361698) | 0.53264 | 8 | 7.6627 | 562.3373 | 7.9667 | 527 | 1362689.0067 | 6.1344 |  | 186900000 | 0.54318 | 0.5238 | 0.57308 | 66.7073 | 0 | 286.6073 | 847.8339 | 447.0152 | 1463.0487 | 6.425 | 3.2875 | 8.4458 | 917.6359 | 440 | 1683 | 1243 | 7.9667 | 3.2875 | 5.6271 | 1683 | 527 | 1105 | 129.5384 | 119.4718 | 134.1845 | 4675.8361 | 4288.6585 | 4854.534 | 995.0244 | 155227.9452 | 105600.3348 | 24813.8052 | 105600.3348 | -105600.3348 | 105600.3348 | 1 | 0.31011 | 0 | 290128.8262 | 0 | 645540.4582 | 11891725.6438 | 10568208.3555 | 12693956.5342 | -11601596.8176 | -10633491.1613 | -12048416.076 | 130414.14 | 260828.28 | 0 | 3817484.555 | 0 | 8493953.3978 | 1102.3353 | 0 | 1644.296
715 | Kobenz bei Knittelfeld | Säuerling | 14.8109 | 47.244 | spring |  | 1e-05 |  |  | 10 | [5 empty] | 0.251 | 5.46 |  |  |  |  | 11.2 | 20.5 | 8.9 | 3.2 |  | 2 | 0.13 | 42.2 | 86.37 |  | 1.7 |  | 0.0084 |  |  |  |  | -9.11 | -62.8 | [6 empty] | 10 | 1e-05 | -5 | 1 | POINT (14.81086 47.24402) | 0.62942 | 8 | 38.8372 | 820.1628 | 6.7125 | 850 | 501.3738 | 2.7002 |  | 132100000 | 0.56575 | 0.53466 | 0.59685 | 54.5558 | 0 | 362.2614 | 984.8973 | 596 | 1937.5475 | 5.635 | 0.2125 | 7.7667 | 1041.9996 | 592 | 2156 | 1564 | 6.7125 | 0.2125 | 3.4625 | 2156 | 850 | 1503 | [6 empty] | 1393.7737 | 74.7744 | 53.3442 | 10.7151 | 53.3442 | -53.3442 | 53.3442 | 0.93204 | 0.23435 | 0 | 209.2932 | 9.3416 | 409.2447 | [6 empty] | 64.0593 | 128.1186 | 0 | 2753.8577 | 122.9163 | 5384.7992 | 29.6071 | 6.255 | 41.4009
716 | Feistritz am Kammersberg | Kretzenbründl | 14.1631 | 47.1823 | spring |  | 0.0001 |  |  | 8 | [5 empty] | 0.0902 | 7.59 |  |  |  |  | 5.17 | 76.7 | 74.5 | 5.37 |  | 1.1 | 0.4 | 162.8 | 460.7 |  |  |  | 0.0263 | 13.5846 | [11 empty] | 8 | 0.0001 | -4 | 0.90309 | POINT (14.163093 47.182296) | 0.66287 | 8 | 289.0485 | 830.9515 | 5.2083 | 934 | 4760.783 | 3.6777 |  | 173500000 | 0.69996 | 0.66287 | 0.73705 | 84.7005 | 0 | 399.2948 | 1379.0277 | 768.1857 | 2361.2646 | 3.5851 | -1.075 | 6.5667 | 1464.9371 | 763 | 2501 | 1738 | 5.2083 | 0 | 2.0667 | 2501 | 934 | 1717.5 | 46.3266 | 33.8258 | 56.5047 | 1581.4713 | 1100.6728 | 1972.936 | 1647.6323 | 837.1537 | 700.0733 | 68.5402 | 700.0733 | -700.0733 | 700.0733 | 1 | 0.30981 | 0 | 1712.2912 | 0 | 3345.04 | 18437.8608 | 11128.6784 | 24326.3707 | -16725.5697 | -11498.6259 | -20981.3307 | 768.6135 | 1537.227 | 0 | 22530.1467 | 0 | 44013.6842 | 84.6851 | 0 | 118.3638
718 | Wörschach | Schwefelquellen, Sammelauslass | 14.1515 | 47.5618 | spring |  |  |  |  | 6.9 | [5 empty] | 0.1445 | 7.6 |  |  |  |  | 5.9 | 299 | 77.1 | 2.3 |  | 3.3 | 0.4 | 760 | 335 |  | 2.6 |  |  | 65 | [11 empty] | 6.9 |  |  | 0.83885 | POINT (14.151461 47.561781) | 0.57266 | 5 | 106.3412 | 780.6588 | 5.9542 | 787 |  |  |  | 167800000 | 0.54769 | 0.49433 | 0.58235 | 64.9405 | 0 | 520.8235 | 1095.2268 | 617.7413 | 2074.1426 | 4.7825 | 0.22917 | 7.0958 | 1168.0797 | 628 | 2322 | 1694 | 5.9542 | 0.22917 | 3.0917 | 2322 | 787 | 1554.5 | 112.0568 | 101.1636 | 116.397 | 4080.8694 | 3661.9008 | 4247.7998 | 1430.5713
719 | Wörschach | Schwefelquelle 1 | 14.1515 | 47.5618 | spring |  | 1.15e-05 |  |  | 9.5 | [5 empty] | 0.204 | 7.2 |  |  |  |  | 7.3 | 371.5 | 97.9 | 3.6 |  | 1.7 | 0.83 | 908 | 508.79 |  |  |  | 0.0242 |  |  |  |  | -11.38 | -81 | [6 empty] | 9.5 | 1.15e-05 | -4.9393 | 0.97772 | POINT (14.151461 47.561781) | 0.57266 | 5 | 106.3412 | 780.6588 | 5.9542 | 787 | 633.7257 | 2.8019 |  | 167800000 | 0.54769 | 0.49433 | 0.58235 | 64.9405 | 0 | 520.8235 | 1095.2268 | 617.7413 | 2074.1426 | 4.7825 | 0.22917 | 7.0958 | 1168.0797 | 628 | 2322 | 1694 | 5.9542 | 0.22917 | 3.0917 | 2322 | 787 | 1554.5 | [6 empty] | 1430.5713 | 100.5665 | 72.6045 | 13.981 | 72.6045 | -72.6045 | 72.6045 | 1 | 0.28099 | 0 | 221.5589 | 0 | 445.7876 | [6 empty] | 86.5855 | 173.171 | 0 | 2915.2484 | 0 | 5865.6258 | 30.4623 | 0 | 43.2098
720 | Wörschach | Schwefelquelle 2 | 14.1515 | 47.5618 | spring |  | 1.3e-05 |  |  | 9.8 | [5 empty] | 0.1745 | 7.08 |  |  |  |  | 8.1 | 281.8 | 89.3 | 3.4 |  | 3 | 0.7 | 624.3 | 542.36 |  | 0.07 |  | 0.0239 |  |  |  |  | -11.64 | -83.2 | [6 empty] | 9.8 | 1.3e-05 | -4.8861 | 0.99123 | POINT (14.151461 47.561781) | 0.57266 | 5 | 106.3412 | 780.6588 | 5.9542 | 787 | 716.3856 | 2.8551 |  | 167800000 | 0.54769 | 0.49433 | 0.58235 | 64.9405 | 0 | 520.8235 | 1095.2268 | 617.7413 | 2074.1426 | 4.7825 | 0.22917 | 7.0958 | 1168.0797 | 628 | 2322 | 1694 | 5.9542 | 0.22917 | 3.0917 | 2322 | 787 | 1554.5 | [6 empty] | 1430.5713 | 113.6839 | 82.0746 | 15.8046 | 82.0746 | -82.0746 | 82.0746 | 0.93643 | 0.26842 | 0 | 266.7649 | 13.289 | 520.2408 | [6 empty] | 97.8793 | 195.7586 | 0 | 3510.0649 | 174.8556 | 6845.2741 | 33.4259 | 7.4604 | 46.6789
721 | Wörschach | Schwefelquelle 3 | 14.1515 | 47.5618 | spring |  | 3.4e-05 |  |  | 8.7 | [5 empty] | 0.1312 | 7.07 |  |  |  |  | 5.1 | 205.1 | 63.7 | 2.2 |  | 2.5 | 0.47 | 349.7 | 522.89 |  |  |  | 0.0166 |  |  |  |  | -11.33 | -80.7 | [6 empty] | 8.7 | 3.4e-05 | -4.4685 | 0.93952 | POINT (14.151461 47.561781) | 0.57266 | 5 | 106.3412 | 780.6588 | 5.9542 | 787 | 1873.6239 | 3.2727 |  | 167800000 | 0.54769 | 0.49433 | 0.58235 | 64.9405 | 0 | 520.8235 | 1095.2268 | 617.7413 | 2074.1426 | 4.7825 | 0.22917 | 7.0958 | 1168.0797 | 628 | 2322 | 1694 | 5.9542 | 0.22917 | 3.0917 | 2322 | 787 | 1554.5 | [6 empty] | 1430.5713 | 297.3271 | 214.6568 | 41.3352 | 214.6568 | -214.6568 | 214.6568 | 1 | 0.32107 | 0 | 541.3123 | 0 | 1204.2492 | [6 empty] | 255.992 | 511.9839 | 0 | 7122.5299 | 0 | 15845.3848 | 47.6148 | 0 | 71.0193
722 | Wörschach | Schwefelquelle 4 | 14.1515 | 47.5618 | spring |  | 2.5e-05 |  |  | 8.7 | [5 empty] | 0.274 | 7.06 |  |  |  |  | 11.2 | 599.6 | 101.2 | 4.3 |  | 4.3 | 0.72 | 1453.6 | 545.49 |  |  |  | 0.0285 |  |  |  |  | -11.22 | -76 | [6 empty] | 8.7 | 2.5e-05 | -4.6021 | 0.93952 | POINT (14.151461 47.561781) | 0.57266 | 5 | 106.3412 | 780.6588 | 5.9542 | 787 | 1377.6646 | 3.1391 |  | 167800000 | 0.54769 | 0.49433 | 0.58235 | 64.9405 | 0 | 520.8235 | 1095.2268 | 617.7413 | 2074.1426 | 4.7825 | 0.22917 | 7.0958 | 1168.0797 | 628 | 2322 | 1694 | 5.9542 | 0.22917 | 3.0917 | 2322 | 787 | 1554.5 | [6 empty] | 1430.5713 | 218.6229 | 157.8359 | 30.3935 | 157.8359 | -157.8359 | 157.8359 | 1 | 0.32107 | 0 | 398.0237 | 0 | 885.4774 | [6 empty] | 188.2294 | 376.4588 | 0 | 5237.1543 | 0 | 11651.0182 | 40.8294 | 0 | 60.8986
723 | Wörschach | Schwefelquelle 5 | 14.1515 | 47.5618 | spring |  |  |  |  | 8.6 | [5 empty] | 0.1966 | 7.01 |  |  |  |  | 7.1 | 366.6 | 89.5 | 3 |  | 1.5 | 0.8 | 849.74 | 498.74 |  |  |  | 0.023 | [12 empty] | 8.6 |  |  | 0.9345 | POINT (14.151461 47.561781) | 0.57266 | 5 | 106.3412 | 780.6588 | 5.9542 | 787 |  |  |  | 167800000 | 0.54769 | 0.49433 | 0.58235 | 64.9405 | 0 | 520.8235 | 1095.2268 | 617.7413 | 2074.1426 | 4.7825 | 0.22917 | 7.0958 | 1168.0797 | 628 | 2322 | 1694 | 5.9542 | 0.22917 | 3.0917 | 2322 | 787 | 1554.5 | [6 empty] | 1430.5713
724 | Münster | Alpquell | 11.8631 | 47.419 | spring |  | 0.00265 |  |  | 9.8 | [5 empty] | 0.1096 | 7 |  |  |  |  | 3.85 | 224.6 | 39.1 | 2.05 | 0.008 | 2.7 | 0.19 | 497.4 | 252 |  | 2.53 |  | 0.0043 | 6.8462 |  |  |  | -11.75 | -84.3 | 31.2 | [5 empty] | 9.8 | 0.00265 | -2.5768 | 0.99123 | POINT (11.863071 47.418972) | 0.41352 | 6 | 18.76 | 522.2401 | 8.7667 | 521 | 202232.9489 | 5.3059 |  | 118300000 | 0.5741 | 0.5741 | 0.5741 | 71.2251 | 0 | 455.0994 | 1165.5908 | 504.7928 | 2018.8918 | 5.6927 | 0.58333 | 8.85 | 1239.0306 | 513 | 2360 | 1847 | 8.7667 | 0.58333 | 4.675 | 2360 | 521 | 1440.5 | 22.6813 | 9.3037 | 36.5424 | 535.1801 | 20.6555 | 1068.2988 | 1269.9459 | 28337.5908 | 19469.9727 | 4433.8091 | 19469.9727 | -19469.9727 | 19469.9727 | 1 | 0.42094 | 0 | 32883.4987 | 0 | 102124.7674 | 195084.5393 | 0 | 417912.837 | -162201.0407 | -13970.855 | -315788.0696 | 23903.7817 | 47807.5635 | 0 | 432677.6144 | 0 | 1343746.9391 | 371.1139 | 0 | 654.0091
725 | La Caille | 47 | 6.2177 | 45.9977 | spring |  |  |  |  | 30 | [36 empty] | 30 |  |  | 1.4771 | POINT (6.217712402 45.99768066) | 0.41961 | 6 | 0 | 622 | 9.65 | 606 |  |  |  | 165800000 | 0.39384 | 0.32089 | 0.44103 | 46.9059 | 0 | 415.7255 | 960.1922 | 491 | 1820.547 | 7.7165 | 3.3375 | 10.4333 | 1009.2558 | 476 | 1973 | 1497 | 9.65 | 3.3375 | 6.4937 | 1973 | 606 | 1289.5 | [6 empty] | 1213.2735
729 | Saline-Moutiers | 52 | 6.5507 | 45.4683 | spring |  | 0.040509 |  |  | 34.25 | 34 | 34.5 | [34 empty] | 34.25 | 0.040509 | -1.3924 | 1.5347 | POINT (6.550720215 45.46832275) | 0.58425 | 6 | 10.838 | 1179.162 | 7.5917 | 946 | 2188069.2085 | 6.3401 |  | 204100000 | 0.52927 | 0.4348 | 0.64012 | 83.086 | 0 | 610.4825 | 1769.908 | 591.2909 | 2903.6218 | 3.4321 | -2.9417 | 9.7833 | 1856.8368 | 554 | 3342 | 2788 | 7.5917 | 0 | 2.325 | 3342 | 946 | 2144 | [6 empty] | 1924.8109 | 563185.0346 | 388975.376 | 87104.8293 | 388975.376 | -388975.376 | 388975.376 | 0.21087 | 0.088041 | 0 | 4931419.859 | 3563264.4559 | 5801311.7395 | [6 empty] | 476080.2053 | 952160.4106 | 0 | 64887103.4076 | 46885058.6308 | 76333049.2038 | 4544.6899 | 3863.1564 | 4929.2559
732 | L'Echaillon (Savoie) | 56 | 6.4639 | 45.2445 | spring |  | 0.0010833 |  |  | 30 | [36 empty] | 30 | 0.0010833 | -2.9652 | 1.4771 | POINT (6.463928223 45.24450684) | 0.54681 | 3 | 34.7967 | 1159.2032 | 6.8417 | 1200 | 62521.6391 | 4.796 |  | 116300000 | 0.47447 | 0.42913 | 0.54681 | 74.8796 | 0 | 624.4188 | 1867.4676 | 705.8707 | 2958.2893 | 2.8993 | -3.0833 | 8.8 | 1940.2244 | 700 | 3093 | 2393 | 6.8417 | 0 | 1.8792 | 3093 | 1200 | 2146.5 | [6 empty] | 2079.1447 | 10774.7444 | 9343.1069 | 715.8187 | 9343.1069 | -9343.1069 | 9343.1069 | 0.19178 | 0.078968 | 0 | 117321.1456 | 84783.3838 | 135892.2082 | [6 empty] | 10058.9257 | 20117.8513 | 0 | 1543699.2839 | 1115570.8398 | 1788055.3709 | 700.9813 | 595.9003 | 754.4241
734 | Le Monetier-de-Briancon (Barracon) | 59 | 6.5505 | 44.9789 | spring |  |  |  |  | 37.5 | 30 | 45 | [26 empty] | -13.7 | 101.2 | 61 | [5 empty] | 37.5 |  |  | 1.574 | POINT (6.550476074 44.97888184) | 0.49361 | 3 | 8.5353 | 2191.4648 | 1.8708 | 2115 |  |  |  | 197400000 | 0.45842 | 0.35653 | 0.52734 | 73.439 | 0 | 644.6703 | 2075.0332 | 1256.6997 | 3296.272 | 2.0539 | -5.5667 | 7.4833 | 2145.2456 | 1211 | 3543 | 2332 | 1.8708 | 0 | 0 | 3543 | 2115 | 2829 | [6 empty] | 2705.636
735 | La Motte-les-Bains | 60 | 5.7823 | 44.9075 | spring |  | 0.0043519 |  |  | 58.5 | 56 | 61 | [34 empty] | 58.5 | 0.0043519 | -2.3613 | 1.7672 | POINT (5.782287598 44.90747070000001) | 0.58779 | 6 | 65.6568 | 859.3432 | 9.2667 | 892 | 233644.0616 | 5.3686 |  | 90200000 | 0.60567 | 0.58779 | 0.62746 | 54.9734 | 0 | 289.5746 | 881.9937 | 486 | 2133.2585 | 9.1182 | 3.95 | 11.05 | 935.5494 | 470 | 2128 | 1658 | 9.2667 | 3.95 | 6.6083 | 2128 | 892 | 1510 | [6 empty] | 1512.6293 | 26271.2029 | 26495.6989 | -112.248 | 26495.6989 | -26495.6989 | 26495.6989 | 0.0589 | 0.027941 | 0 | 917858.0065 | 843102.4614 | 992613.5517 | [6 empty] | 26383.4509 | 52766.9018 | 0 | 12077079.0331 | 11093453.4389 | 13060704.6274 | 1960.6768 | 1879.137 | 2038.9584
737 | Plain-de-Phazy | 62 | 6.7617 | 44.6411 | spring |  |  |  |  | 32 | 28 | 36 | [26 empty] | -12.3 | -91.4 | 30 |  | -10.5 |  |  |  | 32 |  |  | 1.5051 | POINT (6.76171875 44.64111328) | 0.50747 | 6 | 21.2884 | 2792.7117 | -1.7333 | 2794 |  |  |  | 144000000 | 0.51886 | 0.50747 | 0.53025 | 95.9295 | 0 | 481.1278 | 2005.2877 | 947 | 2951.9282 | 2.4594 | -3.5917 | 9.1 | 2111.6841 | 911 | 3299 | 2388 | -1.7333 | 0 | 0 | 3299 | 2794 | 3046.5 | [6 empty] | 2872.9641
739 | Apres-les-Veynes | 63 | 5.8335 | 44.5221 | spring |  |  |  |  | 34 | [8 empty] | 5980 | [27 empty] | 34 |  |  | 1.5315 | POINT (5.833496094 44.52209473) | 0.53851 | 6 | 12.6235 | 1200.3765 | 8.3208 | 1003 |  |  |  | 113200000 | 0.32423 | 0.30623 | 0.34222 | 53.8761 | 0 | 255.1215 | 930.4236 | 684.4713 | 1503.7659 | 9.3463 | 5.95 | 10.6542 | 990.7689 | 675 | 1747 | 1072 | 8.3208 | 5.95 | 7.1354 | 1747 | 1003 | 1375 | [6 empty] | 1253.3829
741 | La Saulce | 64 | 6.0677 | 44.4345 | spring |  |  |  |  | 19.5 | 16 | 23 | [6 empty] | 2516 | [27 empty] | 19.5 |  |  | 1.29 | POINT (6.067687987999999 44.43450928) | 0.42017 | 6 | 22.1028 | 964.8972 | 9.5 | 940 |  |  |  | 211300000 | 0.37022 | 0.33547 | 0.42017 | 41.2964 | 0 | 285.1234 | 891.9792 | 550.6143 | 1858.9813 | 9.6799 | 4.55 | 11.4292 | 932.6786 | 549 | 1963 | 1414 | 9.5 | 4.55 | 7.025 | 1963 | 940 | 1451.5 | [6 empty] | 1399.4907
743 | Berthement-Roquebillière (St. Martin Lantosque) | 66 | 7.3611 | 43.9877 | spring |  | 0.001 |  |  | 30 | 29.5 | 30.5 | [34 empty] | 30 | 0.001 | -3 | 1.4771 | POINT (7.361083983999999 43.9876709) | 0.27413 | 5 | 15.7735 | 1175.2266 | 8.4917 | 1061 | 115119.8479 | 5.0612 |  | 132600000 | 0.4509 | 0.4509 | 0.4509 | 75.3699 | 0 | 445.8745 | 1503.339 | 520.8453 | 2742.8911 | 6.1401 | -2.0958 | 11.8708 | 1588.8472 | 485 | 2936 | 2451 | 8.4917 | 0 | 3.1979 | 2936 | 1061 | 1998.5 | [6 empty] | 1901.9456 | 10144.0741 | 8249.6759 | 947.1991 | 8249.6759 | -8249.6759 | 8249.6759 | 0.20453 | 0.082065 | 0 | 102870.6762 | 71539.0445 | 125439 | [6 empty] | 9196.875 | 18393.75 | 0 | 1353561.5293 | 941303.2172 | 1650513.1579 | 656.3932 | 547.3811 | 724.8273
744 | Gréoux | 67 | 5.9851 | 43.7091 | spring |  | 0.020023 |  |  | 37 | [36 empty] | 37 | 0.020023 | -1.6985 | 1.5682 | POINT (5.985107422 43.70910645) | 0.24955 | 6 | 8.5609 | 473.4391 | 12.5792 | 570 | 2532098.0332 | 6.4035 |  | 138100000 | 0.25381 | 0.20686 | 0.30503 | 31.387 | 0 | 95.3322 | 471.7716 | 366 | 554.2836 | 12.4901 | 12.0875 | 13.0042 | 503.3093 | 323 | 626 | 303 | 12.5792 | 12.0875 | 12.3333 | 626 | 570 | 598 | [6 empty] | 562.1418 | 12543.4829 | -1543.5663 | 7043.5246 | -1543.5663 | 1543.5663 | -1543.5663 | 0.00538 | 0.0026632 | 0 | 2059662.1635 | 2033580.3554 | 2085743.9715 | [6 empty] | 5499.9583 | 10999.9166 | 0 | 27100817.9403 | 26757636.2554 | 27443999.6251 | 2937.0833 | 2918.4277 | 2955.6212
751 | Saint-Gervais-les-Bains | Gontard Well | 6.7059 | 45.8966 | well | 7.45 | 0.0005 |  |  | 39.6 | [5 empty] | 0.5774 | 7.15 | 39.6 | 4700 |  |  | 1258 | 281 | 28.3 | 41.6 |  | 952 | 4 | 1800 | 264 |  |  |  | 10.9 |  |  |  |  | -13.18 | -95.5 | 5 | [5 empty] | 39.6 | 0.0005 | -3.301 | 1.5977 | POINT (6.70595 45.89658) | 0.59158 | 6 | 7.5511 | 754.4489 | 9.0125 | 690 | 26672.2452 | 4.4261 |  | 147200000 | 0.55978 | 0.4902 | 0.59757 | 84.2603 | 0 | 513.2134 | 1896.1468 | 590.7106 | 3952.5437 | 2.4022 | -10.2625 | 9.5458 | 1985.4584 | 578 | 4119 | 3541 | 9.0125 | 0 | 0 | 4119 | 690 | 2404.5 | [6 empty] | 2321.2719 | 8817.8566 | 8001.3884 | 408.2341 | 8001.3884 | -8001.3884 | 8001.3884 | 0.26302 | 0.10158 | 0 | 74380.1175 | 47128.512 | 82789.74 | [6 empty] | 8409.6225 | 16819.245 | 0 | 978685.7566 | 620111.9998 | 1089338.6842 | 558.1446 | 444.2834 | 588.8525
752 | Saint-Gervais-les-Bains | Sulfureuse Spring | 6.7059 | 45.8966 | spring |  | 0.00042 |  |  | 32.8 | [5 empty] | 0.5734 | 7.05 | 32.8 | 4831 |  |  | 1277 | 294 | 28.7 | 44.7 |  | 950 | 3.9 | 1900 | 262 |  |  |  | 11.1 |  |  |  |  | -13.2 | -96.2 | 5 | [5 empty] | 32.8 | 0.00042 | -3.3768 | 1.5159 | POINT (6.70595 45.89658) | 0.59158 | 6 | 7.5511 | 754.4489 | 9.0125 | 690 | 22404.6859 | 4.3503 |  | 147200000 | 0.55978 | 0.4902 | 0.59757 | 84.2603 | 0 | 513.2134 | 1896.1468 | 590.7106 | 3952.5437 | 2.4022 | -10.2625 | 9.5458 | 1985.4584 | 578 | 4119 | 3541 | 9.0125 | 0 | 0 | 4119 | 690 | 2404.5 | [6 empty] | 2321.2719 | 7406.9995 | 6721.1663 | 342.9166 | 6721.1663 | -6721.1663 | 6721.1663 | 0.3382 | 0.12264 | 0 | 50537.5059 | 27646.1573 | 57601.5888 | [6 empty] | 7064.0829 | 14128.1658 | 0 | 664967.1829 | 363765.2272 | 757915.6421 | 460.0713 | 340.2794 | 491.1741
753 | Saint-Gervais-les-Bains | Piscine | 6.7059 | 45.8966 | spring |  | 0.00333 |  |  | 33.6 | [5 empty] | 0.4967 | 7.15 | 34.4 | 4339 |  |  | 1086 | 292 | 29.4 | 34.4 |  | 783 |  | 1800 | 255 |  |  |  | 9 |  |  |  |  | -13.1 | -94.2 | 14 | [5 empty] | 33.6 | 0.00333 | -2.4776 | 1.5263 | POINT (6.70595 45.89658) | 0.59158 | 6 | 7.5511 | 754.4489 | 9.0125 | 690 | 177637.1528 | 5.2495 |  | 147200000 | 0.55978 | 0.4902 | 0.59757 | 84.2603 | 0 | 513.2134 | 1896.1468 | 590.7106 | 3952.5437 | 2.4022 | -10.2625 | 9.5458 | 1985.4584 | 578 | 4119 | 3541 | 9.0125 | 0 | 0 | 4119 | 690 | 2404.5 | [6 empty] | 2321.2719 | 58726.9248 | 53289.2469 | 2718.8389 | 53289.2469 | -53289.2469 | 53289.2469 | 0.3272 | 0.11972 | 0 | 411829.2085 | 230333.5158 | 467837.2944 | [6 empty] | 56008.0859 | 112016.1717 | 0 | 5418805.3757 | 3030704.1556 | 6155753.8737 | 1313.339 | 982.193 | 1399.799
759 | Berthemont-les-Bains |  | 6.7061 | 45.8967 | spring |  | 0.00228 |  |  | 25 |  | 29 |  |  |  | 0.037 | 9.9 | 15.3 |  |  |  | 81.9 | 4.1 | 0.3 | 2.6 |  | 25.6 | 12.8 | 39.6 | 0.42 | [8 empty] | -11.8 | -81.28 | [6 empty] | 25 | 0.00228 | -2.6421 | 1.3979 | POINT (6.70611111 45.8966667) | 0.59158 | 6 | 7.5511 | 754.4489 | 9.0125 | 690 | 121625.438 | 5.085 |  | 147200000 | 0.55978 | 0.4902 | 0.59757 | 84.2603 | 0 | 513.2134 | 1896.1468 | 590.7106 | 3952.5437 | 2.4022 | -10.2625 | 9.5458 | 1985.4584 | 578 | 4119 | 3541 | 9.0125 | 0 | 0 | 4119 | 690 | 2404.5 | [6 empty] | 2321.2719 | 40209.426 | 36486.3312 | 1861.5474 | 36486.3312 | -36486.3312 | 36486.3312 | 0.5032 | 0.1609 | 0 | 199986.2214 | 75718.9003 | 238334.1 | [6 empty] | 38347.8786 | 76695.7572 | 0 | 2631397.65 | 996301.3192 | 3135975 | 915.2048 | 563.1452 | 999.1055
760 | Aix (Bouches-du-Rhone) | Sextius | 5.4453 | 43.5267 | spring |  | 0.0043519 |  |  | 35.5 | 34.16 | 36.87 | [34 empty] | 35.5 | 0.0043519 | -2.3613 | 1.5502 | POINT (5.44527778 43.52673060000001) | 0.16164 | 5 | 11.0785 | 188.9215 | 14.0292 | 193 | 849615.8244 | 5.9292 |  | 172200000 | 0.17544 | 0.10746 | 0.21642 | 35.2307 | 0 | 205.4147 | 285.2931 | 124 | 809.5688 | 13.4347 | 11.1583 | 14.3208 | 323.1091 | 116 | 914 | 798 | 14.0292 | 11.1583 | 12.5938 | 914 | 193 | 553.5 | [6 empty] | 501.2844 | 17619.5177 | 13161.175 | 2229.1714 | 13161.175 | -13161.175 | 13161.175 | 0.078785 | 0.036924 | 0 | 401420.9127 | 359911.1519 | 442930.6736 | [6 empty] | 15390.3464 | 30780.6927 | 0 | 5281854.1151 | 4735673.051 | 5828035.1792 | 1296.6366 | 1227.7669 | 1362.0283
761 | Aix (Bouches-du-Rhone) | Barret | 5.4453 | 43.5267 | spring |  |  |  |  | 19 | 17 | 21 | [34 empty] | 19 |  |  | 1.2788 | POINT (5.44527778 43.52673060000001) | 0.16164 | 5 | 11.0785 | 188.9215 | 14.0292 | 193 |  |  |  | 172200000 | 0.17544 | 0.10746 | 0.21642 | 35.2307 | 0 | 205.4147 | 285.2931 | 124 | 809.5688 | 13.4347 | 11.1583 | 14.3208 | 323.1091 | 116 | 914 | 798 | 14.0292 | 11.1583 | 12.5938 | 914 | 193 | 553.5 | [6 empty] | 501.2844
772 | Allevard (Isère) | du Bout du monde | 6.084 | 45.3834 | spring |  | 0.0023148 |  |  | 16.7 | [6 empty] | 6.7 | 12 |  |  |  | 260 | 167.2 | 51.7 | 4.4 |  | 243 | 0.7 | 580 | 277 |  |  |  | 0.52 | 11 |  |  |  | -11 | -78.7 | 81 | [5 empty] | 16.7 | 0.0023148 | -2.6355 | 1.2227 | POINT (6.084013 45.383419) | 0.63783 | 8 | 9.6954 | 695.3046 | 9.6 | 697 | 114528.9957 | 5.0589 |  | 231600000 | 0.61154 | 0.58526 | 0.63783 | 75.219 | 0 | 564.9027 | 1367.9028 | 255.739 | 2729.2661 | 5.7456 | -1.5083 | 11.5583 | 1444.0012 | 255 | 2813 | 2558 | 9.6 | 0 | 4.0458 | 2813 | 697 | 1755 | 38.8149 | 26.0983 | 50.0878 | 1123.6493 | 634.5504 | 1557.2241 | 1713.1331 | 24976.1472 | 23074.69 | 950.7286 | 23074.69 | -23074.69 | 23074.69 | 0.69922 | 0.19616 | 0 | 98453.4501 | 20669.6084 | 161638.2305 | 335576.6702 | 134709.9345 | 507871.5668 | -237123.2201 | -114040.3261 | -346233.3363 | 24025.4186 | 48050.8372 | 0 | 1295440.1322 | 271968.5311 | 2126818.8227 | 642.1459 | 294.2283 | 822.7925
774 | Amphion (Publier) (Haute-Savoie) | Source Maxima | 6.5472 | 46.3942 | spring |  | 7.4074e-05 |  |  | 8 | [6 empty] | 7 |  |  |  |  | 5.5 | 106.4 | 6.8 | 1.7 | 0 | 7.1 |  | 30 | 315 |  | 6 |  |  | 8.5 | [11 empty] | 8 | 7.4074e-05 | -4.1303 | 0.90309 | POINT (6.54715688 46.39416705) | 0.51634 | 3 | 10.7559 | 375.2441 | 10.8417 | 370 | 4527.2496 | 3.6558 |  | 159800000 | 0.53601 | 0.51634 | 0.54843 | 47.2456 | 0 | 318.2302 | 860.3715 | 369.8392 | 1837.7515 | 8.0315 | 2.9875 | 11.2417 | 894.208 | 370 | 2084 | 1714 | 10.8417 | 2.9875 | 6.9146 | 2084 | 370 | 1227 | 29.9254 | 16.8831 | 42.5796 | 733.9892 | 232.3627 | 1220.6887 | 1103.8757 | 712.2239 | 533.2832 | 89.4703 | 533.2832 | -533.2832 | 533.2832 | 1 | 1 | 0 | 0 | 0 | 1552.5017 | 7037.574 | 1158.9647 | 12795.9787 | -7324.1458 | -3284.61 | -11243.477 | 622.7536 | 1245.5071 | 0 | 0 | 0 | 20427.6542 | 0 | 0 | 80.637
775 | Amphion (Publier) (Haute-Savoie) | source alcaline Maxima alcaline | 6.5472 | 46.3942 | spring |  |  |  |  | 13 | [11 empty] | 17 | 103 | 14.2 |  |  | 25.7 |  |  | 313.64 | [16 empty] | 13 |  |  | 1.1139 | POINT (6.54715688 46.39416705) | 0.51634 | 3 | 10.7559 | 375.2441 | 10.8417 | 370 |  |  |  | 159800000 | 0.53601 | 0.51634 | 0.54843 | 47.2456 | 0 | 318.2302 | 860.3715 | 369.8392 | 1837.7515 | 8.0315 | 2.9875 | 11.2417 | 894.208 | 370 | 2084 | 1714 | 10.8417 | 2.9875 | 6.9146 | 2084 | 370 | 1227 | [6 empty] | 1103.8757
787 | Berthemont-les-Bains | St. Jean Baptiste | 7.3098 | 44.0509 | spring |  | 0.0005 |  |  |  | 28.4 | 29.5 | [9 empty] | 71.4 | 3.5 |  | 1.8 |  | 22.6 | 13.3 | 34.2 | 27 | 27 |  |  |  | 49 |  |  |  | -12.1 | -80.6 | 3 | [5 empty] | 28.95 | 0.0005 | -3.301 | 1.4616 | POINT (7.30982505 44.05085725) | 0.41773 | 8 | 0 | 1169 | 8.475 | 1061 | 37772.8293 | 4.5772 |  | 132600000 | 0.4509 | 0.4509 | 0.4509 | 75.3699 | 0 | 445.8745 | 1503.339 | 520.8453 | 2742.8911 | 6.1401 | -2.0958 | 11.8708 | 1588.8472 | 485 | 2936 | 2451 | 8.475 | 0 | 3.1896 | 2936 | 1061 | 1998.5 | 98.4542 | 87.0815 | 102.6064 | 3460.7378 | 3023.3272 | 3620.438 | 1901.9456 | 5072.037 | 4124.838 | 473.5995 | 4124.838 | -4124.838 | 4124.838 | 0.21485 | 0.085384 | 0 | 49257.5776 | 33609.1838 | 60524.3175 | 198691.3336 | 159266.6573 | 218638.8857 | -149433.756 | -125657.4735 | -158114.5682 | 4598.4375 | 9196.875 | 0 | 648126.0213 | 442226.1022 | 796372.5987 | 454.208 | 375.1865 | 503.4812
788 | Berthemont-les-Bains | St. Julien | 7.3098 | 44.0509 | spring |  | 0.0005 |  |  |  | 20.5 | 25.4 | [9 empty] | 74 | 3.6 |  | 2.1 |  | 22 | 14 | 45 | 20 | 25 |  |  |  | 39 |  |  |  |  | -79.2 | -11.5 | [5 empty] | 22.95 | 0.0005 | -3.301 | 1.3608 | POINT (7.309825 44.050857) | 0.41773 | 8 | 0 | 1169 | 8.475 | 1061 | 37772.8293 | 4.5772 |  | 132600000 | 0.4509 | 0.4509 | 0.4509 | 75.3699 | 0 | 445.8745 | 1503.339 | 520.8453 | 2742.8911 | 6.1401 | -2.0958 | 11.8708 | 1588.8472 | 485 | 2936 | 2451 | 8.475 | 0 | 3.1896 | 2936 | 1061 | 1998.5 | 88.1434 | 76.4937 | 92.809 | 3064.1703 | 2616.1049 | 3243.6169 | 1901.9456 | 5072.037 | 4124.838 | 473.5995 | 4124.838 | -4124.838 | 4124.838 | 0.30391 | 0.11131 | 0 | 36713.6776 | 21065.2838 | 47980.4175 | 177135.158 | 137131.3158 | 198156.0555 | -140421.4803 | -116066.032 | -150175.638 | 4598.4375 | 9196.875 | 0 | 483074.7055 | 277174.7865 | 631321.2829 | 392.1319 | 297.0311 | 448.2809
792 | Brides les Bains (Savoie) | Charles Albert | 6.5707 | 45.4513 | spring |  | 0.0007 |  |  | 35.2 | [36 empty] | 35.2 | 0.0007 | -3.1549 | 1.5465 | POINT (6.570693449 45.45126276) | 0.58425 | 3 | 7.7897 | 668.2103 | 9.5542 | 608 | 37809.8362 | 4.5776 |  | 204100000 | 0.52927 | 0.4348 | 0.64012 | 83.086 | 0 | 610.4825 | 1769.908 | 591.2909 | 2903.6218 | 3.4321 | -2.9417 | 9.7833 | 1856.8368 | 554 | 3342 | 2788 | 9.5542 | 0 | 3.3063 | 3342 | 608 | 1975 | [6 empty] | 1755.8109 | 10892.3605 | 7882.0175 | 1505.1715 | 7882.0175 | -7882.0175 | 7882.0175 | 0.25011 | 0.10056 | 0 | 83962.9468 | 56288.6678 | 103027.232 | [6 empty] | 9387.189 | 18774.378 | 0 | 1104775.6156 | 740640.3664 | 1355621.4737 | 593.0101 | 485.5442 | 656.8925
793 | Brides les Bains (Savoie) | Hybord | 6.5718 | 45.4509 | well | 4.5 | 0.0034722 | 0.00255 |  | 38 | [6 empty] | 6.75 | 32.2 |  |  |  | 950 | 640 | 99.2 | 57.8 |  | 979 | 2.36 | 2440 | 383 |  |  |  | 1.9 | 31.2 |  |  |  | -11.8 | -88.3 | 16 |  | -8.7 |  |  |  | 38 | 0.0034722 | -2.4594 | 1.5798 | POINT (6.57182147 45.45094967) | 0.58425 | 3 | 7.7897 | 668.2103 | 9.5542 | 608 | 187548.7785 | 5.2731 |  | 204100000 | 0.52927 | 0.4348 | 0.64012 | 83.086 | 0 | 610.4825 | 1769.908 | 591.2909 | 2903.6218 | 3.4321 | -2.9417 | 9.7833 | 1856.8368 | 554 | 3342 | 2788 | 9.5542 | 0 | 3.3063 | 3342 | 608 | 1975 | 78.5695 | 66.713 | 84.4758 | 2654.4352 | 2198.4147 | 2881.6002 | 1755.8109 | 54029.5623 | 39097.3067 | 7466.1278 | 39097.3067 | -39097.3067 | 39097.3067 | 0.2255 | 0.092443 | 0 | 457134.3695 | 319861.1693 | 551699.2702 | 1085235.7005 | 775824.624 | 1265550.5151 | -628101.331 | -455963.4547 | -713851.2448 | 46563.4345 | 93126.869 | 0 | 6014925.9143 | 4208699.5954 | 7259200.9243 | 1383.6945 | 1157.4414 | 1520.0906
797 | Challes (Savoie) | Source Reine du soufre | 5.9882 | 45.5505 | spring |  |  | 3.5e-06 | 6.3333e-06 | 9.5 | [6 empty] | 7.51 | 12 |  |  |  | 259 | 71 | 11.6 | 2.8 |  | 75 | 4 | 40 | 756 |  |  |  | 100 | 7 | [5 empty] | 54 | [5 empty] | 9.5 | 4.9167e-06 | -5.3083 | 0.97772 | POINT (5.988171864 45.55049926) | 0.27523 | 6 | 13.4404 | 304.5596 | 11.125 | 301 |  |  |  | 239100000 | 0.37878 | 0.27523 | 0.48155 | 49.7556 | 0 | 333.5679 | 727.9076 | 263 | 1797.5123 | 9.3206 | 4.075 | 11.3583 | 777.154 | 260 | 1861 | 1601 | 11.125 | 4.075 | 7.6 | 1861 | 301 | 1081 | 23.4169 | 10.0765 | 37.1518 | 472.7665 | -40.3253 | 1001.0315 | 1049.2562 | 39.1524 | 36.0903 | 1.5311 | 36.0903 | -36.0903 | 36.0903 | 1 | 0.96316 | 0 | 1.439 | 0 | 111.5274 | 323.6341 | 0 | 716.0852 | -322.1952 | -47.9428 | -604.5578 | 37.6213 | 75.2427 | 0 | 18.9337 | 0 | 1467.4662 | 2.455 | 0 | 21.6127
798 | Chamonix (Haute-Savoie) | Source la Vivifiante | 6.8789 | 45.9277 | spring |  | 0.0023333 |  |  | 7.5 | [36 empty] | 7.5 | 0.0023333 | -2.632 | 0.87506 | POINT (6.878868607 45.92770512) | 0.49218 | 6 | 0 | 1053 | 6.975 | 1046 | 149608.6023 | 5.175 |  | 184500000 | 0.47705 | 0.4623 | 0.49218 | 66.6792 | 0 | 555.4075 | 2417.3534 | 1050.7461 | 3801.4604 | -0.47637 | -9.5708 | 6.975 | 2481.2822 | 1038 | 4114 | 3076 | 6.975 | 0 | 0 | 4114 | 1046 | 2580 | [6 empty] | 2423.7302 | 38690.2696 | 31536.2403 | 3577.0146 | 31536.2403 | -31536.2403 | 31536.2403 | 1 | 0.47987 | 0 | 38059.4846 | 0 | 73172.7395 | [6 empty] | 35113.255 | 70226.51 | 0 | 500782.6916 | 0 | 962799.2046 | 399.2544 | 0 | 553.596
799 | Cornillon en Trieves (Isere) | Source Auvergne | 5.7153 | 44.8263 | well | 17.1 | 0.00025 |  |  | 10.8 | [7 empty] | 10.8 | [8 empty] | 10.5 |  |  | 1202 | [16 empty] | 10.8 | 0.00025 | -3.6021 | 1.0334 | POINT (5.715271748999998 44.82633807) | 0.54841 | 6 | 11.3767 | 817.6234 | 9.7792 | 793 | 14385.9319 | 4.1579 |  | 186200000 | 0.52196 | 0.50088 | 0.54841 | 50.8286 | 0 | 304.3192 | 1093.3678 | 639.6223 | 2506.1228 | 8.0356 | 0.041667 | 10.5125 | 1135.5255 | 599 | 2684 | 2085 | 9.7792 | 0.041667 | 4.9104 | 2684 | 793 | 1738.5 | [6 empty] | 1649.5614 | 2536.9607 | 2100.7168 | 218.1219 | 2100.7168 | -2100.7168 | 2100.7168 | 1 | 0.37665 | 0 | 3837.6899 | 0 | 11245.9548 | [6 empty] | 2318.8387 | 4637.6775 | 0 | 50495.9203 | 0 | 147973.089 | 126.7807 | 0 | 217.0283
800 | Cornillon en Trieves (Isere) | Source Amelie | 5.7143 | 44.825 | well | 13.5 | 0.00041667 |  |  | 10.2 | [6 empty] | 6.2 | 11.5 |  |  |  | 51.8 | 434 | 29.4 | 2.5 | 0.5 | 12.1 |  | 36.5 | 1531 |  | 0 |  |  | 12.1 | [11 empty] | 10.2 | 0.00041667 | -3.3802 | 1.0086 | POINT (5.714309555 44.82501521) | 0.54841 | 6 | 11.3767 | 817.6234 | 9.7792 | 793 | 23976.5723 | 4.3798 |  | 186200000 | 0.52196 | 0.50088 | 0.54841 | 50.8286 | 0 | 304.3192 | 1093.3678 | 639.6223 | 2506.1228 | 8.0356 | 0.041667 | 10.5125 | 1135.5255 | 599 | 2684 | 2085 | 9.7792 | 0.041667 | 4.9104 | 2684 | 793 | 1738.5 | 42.1794 | 29.5653 | 52.9546 | 1246.1613 | 761.0049 | 1660.5923 | 1649.5614 | 4228.2712 | 3501.1975 | 363.5368 | 3501.1975 | -3501.1975 | 3501.1975 | 1 | 0.41937 | 0 | 5350.8292 | 0 | 17697.9471 | 64566.7789 | 30243.3103 | 95686.5649 | -59215.9497 | -37239.599 | -77988.6178 | 3864.7343 | 7729.4687 | 0 | 70405.6472 | 0 | 232867.725 | 149.7024 | 0 | 272.2574
801 | Digne les Bains |  | 6.2479 | 44.0831 | spring |  | 0.0020833 |  |  | 25.2 | [36 empty] | 25.2 | 0.0020833 | -2.6812 | 1.4014 | POINT (6.24789036 44.08313673) | 0.50746 | 6 | 148.8653 | 747.1347 | 10.575 | 830 | 129557.5398 | 5.1125 |  | 191100000 | 0.47469 | 0.40842 | 0.54279 | 45.6977 | 0 | 260.034 | 771.1015 | 491.3395 | 1520.2635 | 10.7449 | 6.9167 | 12.1042 | 820.4938 | 476 | 1671 | 1195 | 10.575 | 6.9167 | 8.7458 | 1671 | 830 | 1250.5 | [6 empty] | 1175.1318 | 10134.3052 | 7053.6295 | 1540.3379 | 7053.6295 | -7053.6295 | 7053.6295 | 0.13491 | 0.059958 | 0 | 134738.9409 | 110211.0292 | 159266.8526 | [6 empty] | 8593.9674 | 17187.9347 | 0 | 1772880.8016 | 1450145.121 | 2095616.4821 | 751.216 | 679.4082 | 816.7346
809 | Gervais [Saint-] (Loire) |  | 6.7061 | 45.896 | spring |  | 0.00041667 |  |  | 41 | [6 empty] | 7.15 | 39.6 | 4700 |  |  | 28.3 | 281 | 28.3 | 41.6 |  | 952 |  | 1800 | 264 |  |  |  |  | 48.6 | [11 empty] | 41 | 0.00041667 | -3.3802 | 1.6128 | POINT (6.706080394 45.89602574) | 0.59158 | 6 | 7.5511 | 754.4489 | 9.0125 | 690 | 22226.8888 | 4.3469 |  | 147200000 | 0.55978 | 0.4902 | 0.59757 | 84.2603 | 0 | 513.2134 | 1896.1468 | 590.7106 | 3952.5437 | 2.4022 | -10.2625 | 9.5458 | 1985.4584 | 578 | 4119 | 3541 | 9.0125 | 0 | 0 | 4119 | 690 | 2404.5 | 98.074 | 86.6899 | 102.2211 | 3425.4438 | 2987.5934 | 3584.9469 | 2321.2719 | 7348.2197 | 6667.829 | 340.1953 | 6667.829 | -6667.829 | 6667.829 | 0.2515 | 0.09811 | 0 | 64422.5745 | 41712.885 | 71430.5988 | 170525.3474 | 127982.1507 | 184758.4552 | -106102.773 | -86269.2657 | -113327.8564 | 7008.0244 | 14016.0487 | 0 | 847665.4534 | 548853.7503 | 939876.3001 | 519.4423 | 417.978 | 546.9661
812 | Hermilllon (Savoie) | Source chaude l'Echaillon | 6.3595 | 45.2799 | spring |  |  | 0.00141 | 0.00417 | 40 | [7 empty] | 40 |  |  |  | 1820 | 316.6 | 46.2 | 62 |  | 2873 |  | 850 | 309 |  |  |  |  | 46 | [5 empty] | 8 | [5 empty] | 40 | 0.00279 | -2.5544 | 1.6021 | POINT (6.359454212 45.27989606) | 0.58274 | 6 | 54.8453 | 547.1547 | 10.425 | 568 |  |  |  | 90200000 | 0.59921 | 0.58274 | 0.61567 | 75.731 | 0 | 461.7856 | 1357.346 | 453.5714 | 2626.3931 | 5.941 | -0.95 | 10.9625 | 1418.2695 | 445 | 2755 | 2310 | 10.425 | 0 | 4.7375 | 2755 | 568 | 1661.5 | 95.5438 | 84.0861 | 99.6565 | 3273.799 | 2833.118 | 3431.9806 | 1597.1965 | 31688.9651 | 28169.0062 | 1759.9795 | 28169.0062 | -28169.0062 | 28169.0062 | 0.17349 | 0.072755 | 0 | 381437.2392 | 285158.863 | 466633.08 | 1057570.3164 | 827628.3233 | 1190744.4332 | -676133.0772 | -542469.4603 | -724111.3532 | 29928.9856 | 59857.9713 | 0 | 5018911.0422 | 3752090.3023 | 6139908.9474 | 1263.9498 | 1092.8529 | 1397.9963
813 | Lechere [La] (Savoie) | Source Radiana I | 6.4833 | 45.5133 | well | 14 |  | 5.8333e-05 | 0.005 | 54 | [36 empty] | 54 | 0.0025292 | -2.597 | 1.7324 | POINT (6.483303131 45.51328189) | 0.45479 | 6 | 209.6905 | 463.7857 | 9.6292 | 492 |  |  |  | 168500000 | 0.63442 | 0.58402 | 0.68605 | 72.9765 | 0 | 359.6164 | 1503.499 | 449.8583 | 2463.6519 | 5.003 | -0.083333 | 10.7333 | 1573.911 | 432 | 2675 | 2243 | 9.6292 | 0 | 4.7729 | 2675 | 492 | 1583.5 | [6 empty] | 1477.8259 | 29703.2354 | 24459.4502 | 2621.8926 | 24459.4502 | -24459.4502 | 24459.4502 | 0.11543 | 0.052021 | 0 | 493505.1299 | 415067.9496 | 571061.0437 | [6 empty] | 27081.3428 | 54162.6855 | 0 | 6493488.5517 | 5461420.3899 | 7513961.1018 | 1437.6862 | 1318.4931 | 1546.5342
814 | Lechere [La] (Savoie) | Source Radiana II | 6.4837 | 45.5135 | well | 18.2 | 0.00022833 |  |  | 51 | [5 empty] | 0.031 | 7.1 | 54 |  |  |  | 216 | 535 | 42 | 18 | 1.5 | 95 |  | 1750 | 95 |  |  |  |  | 45 | [11 empty] | 51 | 0.00022833 | -3.6414 | 1.7076 | POINT (6.483714096 45.51346483) | 0.45479 | 6 | 17.2143 | 463.7857 | 10.5375 | 492 | 15843.7722 | 4.1999 |  | 168500000 | 0.63442 | 0.58402 | 0.68605 | 72.9765 | 0 | 359.6164 | 1503.499 | 449.8583 | 2463.6519 | 5.003 | -0.083333 | 10.7333 | 1573.911 | 432 | 2675 | 2243 | 10.5375 | 0 | 5.2271 | 2675 | 492 | 1583.5 | 94.5417 | 83.0561 | 98.6407 | 3230.9318 | 2789.1751 | 3388.5837 | 1477.8259 | 2681.5709 | 2208.1686 | 236.7012 | 2208.1686 | -2208.1686 | 2208.1686 | 0.12658 | 0.055946 | 0 | 41255.2767 | 33740.466 | 48690.5277 | 85033.4377 | 66553.0687 | 96382.0226 | -43778.161 | -32812.6026 | -47691.4949 | 2444.8697 | 4889.7395 | 0 | 542832.5879 | 443953.5006 | 640664.8379 | 415.6789 | 375.9186 | 451.586
815 | Lechere [La] (Savoie) | Source Radiana III | 6.4833 | 45.5133 | well | 16 | 0.003 |  |  | 51 | [6 empty] | 7.1 | 51 |  |  |  | 202 | 498 | 46 | 16 | 0.8 | 105 | 2.2 | 1725 | 98 |  |  |  |  | 40 |  |  |  | -13.01 | -91.4 | 15 | [5 empty] | 51 | 0.003 | -2.5229 | 1.7076 | POINT (6.483293052000001 45.5133183) | 0.45479 | 6 | 209.6905 | 463.7857 | 9.6292 | 492 | 208169.3894 | 5.3184 |  | 168500000 | 0.63442 | 0.58402 | 0.68605 | 72.9765 | 0 | 359.6164 | 1503.499 | 449.8583 | 2463.6519 | 5.003 | -0.083333 | 10.7333 | 1573.911 | 432 | 2675 | 2243 | 9.6292 | 0 | 4.7729 | 2675 | 492 | 1583.5 | 89.26 | 77.6372 | 93.7791 | 3062.7237 | 2615.6936 | 3236.5369 | 1477.8259 | 35232.8329 | 29012.8571 | 3109.9879 | 29012.8571 | -29012.8571 | 29012.8571 | 0.1238 | 0.055397 | 0 | 547745.0642 | 454705.9041 | 639738.9 | 1056687.322 | 817853.1523 | 1205368.8294 | -508942.2578 | -363147.2481 | -565629.9294 | 32122.845 | 64245.69 | 0 | 7207171.8979 | 5982972.4228 | 8417617.1053 | 1514.6333 | 1380.0142 | 1636.8906
816 | Lechere [La] (Savoie) | Source Radiana IV | 6.4835 | 45.5133 | well | 12 | 0.0046667 |  |  | 51 | [6 empty] | 7.2 | 51 |  |  |  | 198 | 520 | 50 | 20 | 0.6 | 85 |  | 1675 | 134 |  |  |  |  | 38 | [5 empty] | 21 | [5 empty] | 51 | 0.0046667 | -2.331 | 1.7076 | POINT (6.483506906000001 45.51326532) | 0.45479 | 6 | 17.2143 | 463.7857 | 10.5375 | 492 | 323819.0734 | 5.5103 |  | 168500000 | 0.63442 | 0.58402 | 0.68605 | 72.9765 | 0 | 359.6164 | 1503.499 | 449.8583 | 2463.6519 | 5.003 | -0.083333 | 10.7333 | 1573.911 | 432 | 2675 | 2243 | 10.5375 | 0 | 5.2271 | 2675 | 492 | 1583.5 | 87.0045 | 75.3281 | 91.8191 | 2941.0401 | 2491.9448 | 3126.2142 | 1477.8259 | 54806.6329 | 45131.1142 | 4837.7594 | 45131.1142 | -45131.1142 | 45131.1142 | 0.12658 | 0.055946 | 0 | 843185.9075 | 689596.2837 | 995149.4711 | 1590864.1205 | 1209434.4672 | 1836772.2586 | -747678.213 | -519838.1835 | -841622.7875 | 49968.8736 | 99937.7471 | 0 | 11094551.4145 | 9073635.312 | 13094071.9879 | 1879.23 | 1699.4787 | 2041.5613
817 | Lechere [La] (Savoie) | Source Radiana V (subsstitution for Radiana I) | 6.4834 | 45.5133 | well | 23.95 | 0.00294 |  |  | 49.5 | [6 empty] | 7.15 | 49.5 |  |  |  | 239 | 420 | 45 | 15 | 1 | 100 | 2.1 | 1450 | 116 |  |  |  |  | 35 | [11 empty] | 49.5 | 0.00294 | -2.5317 | 1.6946 | POINT (6.483403332000001 45.51325115) | 0.45479 | 6 | 17.2143 | 463.7857 | 10.5375 | 492 | 204006.0017 | 5.3096 |  | 168500000 | 0.63442 | 0.58402 | 0.68605 | 72.9765 | 0 | 359.6164 | 1503.499 | 449.8583 | 2463.6519 | 5.003 | -0.083333 | 10.7333 | 1573.911 | 432 | 2675 | 2243 | 10.5375 | 0 | 5.2271 | 2675 | 492 | 1583.5 | 83.4422 | 71.6861 | 88.7199 | 2804.0283 | 2351.8693 | 3007.0138 | 1477.8259 | 34528.1763 | 28432.5999 | 3047.7882 | 28432.5999 | -28432.5999 | 28432.5999 | 0.13145 | 0.057842 | 0 | 512767.5508 | 416006.0947 | 608504.589 | 958452.8063 | 717172.9238 | 1119067.7675 | -445685.2555 | -301166.8291 | -510563.1785 | 31480.3881 | 62960.7762 | 0 | 6746941.4577 | 5473764.4041 | 8006639.3289 | 1465.4754 | 1319.9823 | 1596.4312
824 | Montbrun les Bains (Drome) | Les Gipieres | 5.4557 | 44.1747 | well | 75 |  |  |  | 11.8 | [5 empty] | 0.216 | 7.3 | 11.8 |  |  |  | 12 | 600 | 38 | 1.2 | 0.1 | 6.5 | 1.3 | 1410 | 265.6 |  |  |  | 0.1 | [12 empty] | 11.8 |  |  | 1.0719 | POINT (5.4556941 44.1746806) | 0.30157 | 5 | 44.3173 | 653.6827 | 10.9917 | 659 |  |  |  | 180800000 | 0.2938 | 0.28115 | 0.30581 | 58.0238 | 0 | 377.7389 | 766.0222 | 256.0425 | 1746.2993 | 10.2005 | 4.9125 | 12.8167 | 825.8123 | 250 | 1885 | 1635 | 10.9917 | 4.9125 | 7.9521 | 1885 | 659 | 1272 | [6 empty] | 1202.6497
825 | Montbrun les Bains (Drome) | Les Platieres | 5.4461 | 44.1699 | spring |  |  |  |  | 11.4 | [5 empty] | 0.245 | 6.88 | 11.4 |  |  |  | 14.1 | 591 | 39.5 | 1.5 |  | 10.5 | 1.3 | 1406 | 219.6 |  | 0.1 |  | 0.13 |  |  |  |  | -8.3 | -60 | [6 empty] | 11.4 |  |  | 1.0569 | POINT (5.44605686 44.16989906) | 0.30157 | 6 | 0 | 623 | 11.3 | 632 |  |  |  | 180800000 | 0.2938 | 0.28115 | 0.30581 | 58.0238 | 0 | 377.7389 | 766.0222 | 256.0425 | 1746.2993 | 10.2005 | 4.9125 | 12.8167 | 825.8123 | 250 | 1885 | 1635 | 11.3 | 4.9125 | 8.1063 | 1885 | 632 | 1258.5 | [6 empty] | 1189.1497
826 | Montbrun les Bains (Drome) | Les Rochers | 5.4556 | 44.1749 | spring |  |  |  |  | 14.6 | [5 empty] | 0.273 | 6.97 | 14.6 |  |  |  | 23.2 | 576 | 84.3 | 2.4 |  | 15.7 | 3.1 | 1578 | 164.7 |  | 0 |  | 0.28 |  |  |  |  | -8.62 | -61.2 | [6 empty] | 14.6 |  |  | 1.1644 | POINT (5.455578599999999 44.1748639) | 0.30157 | 5 | 44.3173 | 653.6827 | 10.9917 | 659 |  |  |  | 180800000 | 0.2938 | 0.28115 | 0.30581 | 58.0238 | 0 | 377.7389 | 766.0222 | 256.0425 | 1746.2993 | 10.2005 | 4.9125 | 12.8167 | 825.8123 | 250 | 1885 | 1635 | 10.9917 | 4.9125 | 7.9521 | 1885 | 659 | 1272 | [6 empty] | 1202.6497
828 | Motte [la] les Bains (Isère) |  | 5.6383 | 44.9526 | spring |  | 1.5706e-05 |  |  | 58 | [36 empty] | 58 | 1.5706e-05 | -4.8039 | 1.7634 | POINT (5.63828 44.95259221) | 0.55657 | 3 | 1.7703 | 693.2297 | 10.1458 | 755 | 890.5247 | 2.9496 |  | 166300000 | 0.51918 | 0.46513 | 0.55657 | 63.677 | 0 | 398.3805 | 988.9646 | 253.7406 | 1971.3839 | 8.1854 | 3.0708 | 11.8833 | 1041.978 | 247 | 2237 | 1990 | 10.1458 | 3.0708 | 6.6083 | 2237 | 755 | 1496 | [6 empty] | 1363.192 | 134.6327 | 93.7077 | 20.4625 | 93.7077 | -93.7077 | 93.7077 | 0.072658 | 0.033829 | 0 | 3260.7975 | 2914.3144 | 3607.2806 | [6 empty] | 114.1702 | 228.3404 | 0 | 42905.2304 | 38346.2417 | 47464.2191 | 116.8638 | 110.4807 | 122.9159
831 | Monestier de Clermont (Isere) | Source Sabina Alexandra | 5.6288 | 44.9131 | spring | 7.5 | 4.1667e-05 |  |  | 13 | [36 empty] | 13 | 4.1667e-05 | -4.3802 | 1.1139 | POINT (5.628774909 44.91308334) | 0.61275 | 6 | 12.2875 | 849.7125 | 9.4667 | 863 | 2145.9013 | 3.3316 |  | 166300000 | 0.51918 | 0.46513 | 0.55657 | 63.677 | 0 | 398.3805 | 988.9646 | 253.7406 | 1971.3839 | 8.1854 | 3.0708 | 11.8833 | 1041.978 | 247 | 2237 | 1990 | 9.4667 | 3.0708 | 6.2688 | 2237 | 863 | 1550 | [6 empty] | 1417.192 | 335.0968 | 226.5261 | 54.2853 | 226.5261 | -226.5261 | 226.5261 | 0.91235 | 0.23945 | 0 | 891.9134 | 53.9578 | 1729.8691 | [6 empty] | 280.8115 | 561.6229 | 0 | 11735.7032 | 709.9712 | 22761.4352 | 61.1195 | 15.033 | 85.1187
832 | Montmirail (Vaucluse) | La source de Montmirail | 5.0069 | 44.137 | spring |  |  |  |  | 25 | [36 empty] | 25 |  |  | 1.3979 | POINT (5.00687996 44.137049) | 0.28995 | 5 | 26.8545 | 144.1456 | 13.4625 | 189 |  |  |  | 128800000 | 0.23104 | 0.17213 | 0.28995 | 20.9951 | 0 | 139.1561 | 122.0941 | 26 | 596.1443 | 13.693 | 11.5042 | 14.3 | 142.8395 | 25 | 708 | 683 | 13.4625 | 11.5042 | 12.4833 | 708 | 189 | 448.5 | [6 empty] | 392.5721
833 | Salins les thermes (Savoie) | Grande Source Chaude | 6.5288 | 45.4713 | spring |  | 0.022 |  |  | 32 | [6 empty] | 6.4 | 33.3 |  |  |  | 4300 | 820 | 135 | 62 | 0.7 | 6540 |  | 1975 | 808 |  | 1 |  |  | 31.6 |  |  |  | -13.19 | -96.1 | 26 |  | -8.8 |  |  |  | 32 | 0.022 | -1.6576 | 1.5051 | POINT (6.52881821 45.47125836) | 0.58425 | 6 | 7.0431 | 559.9569 | 10.1292 | 502 | 1188309.1366 | 6.0749 |  | 3500000 |  |  |  | 90.0165 | 0 | 262.8585 | 755.1502 | 511.1415 | 1194.9762 | 9.249 | 7.4583 | 10.3708 | 823.3279 | 483 | 1520 | 1037 | 10.1292 | 7.4583 | 8.7937 | 1520 | 502 | 1011 | 79.1037 | 67.2578 | 84.9413 | 2652.8681 | 2197.2553 | 2877.389 | 848.4881 | 144925.6987 | 74779.0613 | 35073.3187 | 74779.0613 | -74779.0613 | 74779.0613 | 0.1092 | 0.05146 | 0 | 2024858.0744 | 1792162.5868 | 2257553.562 | 6432643.945 | 5110257.7716 | 7202327.0045 | -4407785.8706 | -3318095.1847 | -4944773.4426 | 109852.38 | 219704.76 | 0 | 26642869.4002 | 23581086.669 | 29704652.1314 | 2912.1622 | 2739.725 | 3074.9446
834 | Salins les thermes (Savoie) | Petite Source Chaude | 6.5287 | 45.4713 | spring |  | 0.0074667 |  |  | 34 | [6 empty] | 6.3 | 34 |  |  |  | 5350 | 850 | 140 | 90 | 0.4 | 7495 |  | 2350 | 883 |  | 0.5 |  |  | 35.8 |  |  |  | -13.38 |  | 27 | [5 empty] | 34 | 0.0074667 | -2.1269 | 1.5315 | POINT (6.52869257 45.4712901) | 0.58425 | 6 | 7.0431 | 559.9569 | 10.1292 | 502 | 403304.9371 | 5.6056 |  | 3500000 |  |  |  | 90.0165 | 0 | 262.8585 | 755.1502 | 511.1415 | 1194.9762 | 9.249 | 7.4583 | 10.3708 | 823.3279 | 483 | 1520 | 1037 | 10.1292 | 7.4583 | 8.7937 | 1520 | 502 | 1011 | 84.4147 | 72.6798 | 89.5663 | 2857.1372 | 2405.7921 | 3055.2742 | 848.4881 | 49186.906 | 25379.5613 | 11903.6723 | 25379.5613 | -25379.5613 | 25379.5613 | 0.10005 | 0.047377 | 0 | 749665.3387 | 670689.897 | 828640.7805 | 2349011.765 | 1903666.1183 | 2588820.8793 | -1599346.4263 | -1232976.2214 | -1760180.0988 | 37283.2337 | 74566.4673 | 0 | 9864017.6148 | 8824867.0657 | 10903168.1639 | 1771.9521 | 1676.0198 | 1862.9509
836 | Salins les thermes (Savoie) | Source Massiago | 6.5282 | 45.4658 | spring |  |  |  |  | 33.7 | [36 empty] | 33.7 |  |  | 1.5276 | POINT (6.528151253 45.46584195) | 0.58425 | 6 | 14.2787 | 624.7213 | 9.7375 | 615 |  |  |  | 223500000 | 0.52636 | 0.47243 | 0.59945 | 68.1638 | 0 | 342.6495 | 1953.0355 | 624.7213 | 3335.5774 | 2.4832 | -5.6667 | 9.7375 | 2026.2554 | 556 | 3416 | 2860 | 9.7375 | 0 | 2.0354 | 3416 | 615 | 2015.5 | [6 empty] | 1975.2887
839 | Uriage (Isère) | Source saline et sulfureuse | 5.8362 | 45.1422 | well | 8 | 0.0041667 |  |  | 27 | [6 empty] | 6.6 | 27 |  |  |  | 3220 | 471 | 131 | 78 |  | 4100 | 2.5 | 2600 | 427 |  | 0 |  | 2.1 | 28 |  |  |  | -11.9 | -81.9 | [6 empty] | 27 | 0.0041667 | -2.3802 | 1.4314 | POINT (5.836152274 45.14215687) | 0.33914 | 3 | 83.9484 | 483.0516 | 10.6042 | 520 | 387719.541 | 5.5885 |  | 141500000 | 0.28894 | 0.26474 | 0.33914 | 40.2412 | 0 | 267.2729 | 469.811 | 212.724 | 2041.194 | 10.7962 | 3.7458 | 12.4792 | 503.9835 | 211 | 1984 | 1773 | 10.6042 | 3.7458 | 7.175 | 1984 | 520 | 1252 | 74.0874 | 62.145 | 80.5697 | 2441.662 | 1982.3388 | 2690.9823 | 1280.597 | 28751.6005 | 31089.4042 | -1168.9018 | 31089.4042 | -31089.4042 | 31089.4042 | 0.20949 | 0.086627 | 0 | 315472.3256 | 225808.5896 | 405136.0616 | 1166922.0233 | 869196.716 | 1369521.4383 | -851449.6977 | -643388.1264 | -964385.3767 | 29920.5024 | 59841.0048 | 0 | 4150951.6523 | 2971165.6521 | 5330737.6526 | 1149.4733 | 972.4975 | 1302.6229
840 | St. Gervais | Gontard 1Spring | 6.6834 | 45.8953 | spring |  |  |  |  | 41.4 | [6 empty] | 7.2 |  | 4443 |  |  | 1115 | 303 | 32.8 | 33.2 |  | 827 |  | 1800 | 261 |  |  |  |  | 43 |  |  |  | -12.94 | -93.9 | [6 empty] | 41.4 |  |  | 1.617 | POINT (6.683427 45.895295) | 0.59158 | 6 | 226.2114 | 573.7886 | 8.95 | 815 |  |  |  | 185800000 | 0.54403 | 0.49204 | 0.59601 | 57.4545 | 0 | 434.4138 | 1253.9399 | 520.3101 | 2428.4456 | 6.0335 | -0.095833 | 10.0708 | 1306.0775 | 506 | 2540 | 2034 | 8.95 | 0 | 4.4271 | 2540 | 815 | 1677.5 | 92.4857 | 80.9446 | 96.5787 | 3212.9111 | 2769.0246 | 3370.336 | 1621.7228
842 | Laško | Tüfferbad | 15.2372 | 46.1592 | spring |  |  |  |  | 35.3 | [7 empty] | 35.3 | 341 |  |  | 1.7 | 47.07 | 18.15 | 3.43 |  | 4.5 |  | 41.14 | 225.2 |  |  |  |  | 9.5 | [11 empty] | 35.3 |  |  | 1.5478 | POINT (15.2372 46.1592) | 0.6079 | 1 | 86.9453 | 251.0547 | 9.6917 | 369 |  |  |  | 243900000 | 0.60173 | 0.5723 | 0.6166 | 56.1496 | 0 | 293.8452 | 427.6209 | 225.4605 | 857.3984 | 9.2036 | 7.6958 | 10.0583 | 483.5688 | 202 | 979 | 777 | 9.6917 | 7.6958 | 8.6937 | 979 | 369 | 674 | 33.7239 | 20.8314 | 45.7754 | 924.3167 | 428.4496 | 1387.8346 | 613.1992
845 | Dobrna |  | 15.2283 | 46.3392 | spring |  | 0.008 |  |  | 35 | [6 empty] | 7.2 | 35.5 | 473 |  |  | 4.1 | 73.5 | 21.3 | 1.4 |  | 4.6 |  | 14.4 | 316 | [16 empty] | 35 | 0.008 | -2.0969 | 1.5441 | POINT (15.2283 46.3392) | 0.63162 | 5 | 3.3228 | 386.6772 | 9.5375 | 401 | 399706.2872 | 5.6017 |  | 168200000 | 0.61713 | 0.5771 | 0.64268 | 44.3845 | 0 | 217.7251 | 568.9372 | 239 | 1402.5886 | 8.3487 | 4.1125 | 9.8833 | 611.5348 | 239 | 1456 | 1217 | 9.5375 | 4.1125 | 6.825 | 1456 | 401 | 928.5 | [6 empty] | 901.7943 | 43494.0624 | 39302.3376 | 2095.8624 | 39302.3376 | -39302.3376 | 39302.3376 | 0.09721 | 0.043925 | 0 | 901066.8201 | 768934.4106 | 1033199.2297 | [6 empty] | 41398.2 | 82796.4 | 0 | 11856142.3703 | 10117558.0344 | 13594726.7061 | 1942.6599 | 1794.5804 | 2080.225
849 | Zgornja Besnica |  | 14.2621 | 46.2712 | spring |  |  | 0.0015 | 0.002 |  | 18 | 21 |  |  |  | 0.046 | 7.3 | 15.7 |  |  |  |  | 64.1 | 17 | 1 |  |  |  | 16 | 270 | [16 empty] | 19.5 | 0.00175 | -2.757 | 1.29 | POINT (14.262091 46.27117) | 0.83697 | 5 | 72.1329 | 438.8671 | 8.6583 | 482 |  |  |  | 154800000 | 0.85337 | 0.79058 | 0.88957 | 37.1139 | 0 | 239.9593 | 679.9362 | 383.9971 | 1848.4039 | 7.6108 | 3.9708 | 9.0375 | 721.9697 | 375 | 2010 | 1635 | 8.6583 | 3.9708 | 6.3146 | 2010 | 482 | 1246 | [6 empty] | 1165.202 | 14503.0703 | 11728.8697 | 1387.1003 | 11728.8697 | -11728.8697 | 11728.8697 | 0.33066 | 0.13594 | 0 | 83365.3497 | 53099.5165 | 113631.1829 | [6 empty] | 13115.97 | 26231.94 | 0 | 1096912.4958 | 698677.8487 | 1495147.1429 | 590.896 | 471.5889 | 689.8696
856 | Mans Power |  | 14.187 | 46.3078 | spring | [5 empty] | 15 | 15.3 |  |  |  | 0.196 | 6.2 | 15.1 |  |  |  | 37 | 360 | 56 | 10.9 |  | 14 |  | 260 | 1060 | [16 empty] | 15.15 |  |  | 1.1804 | POINT (14.187038 46.307762) | 0.87998 | 7 | 14.4653 | 670.5347 | 7.8167 | 601 |  |  |  | 154800000 | 0.85337 | 0.79058 | 0.88957 | 37.1139 | 0 | 239.9593 | 679.9362 | 383.9971 | 1848.4039 | 7.6108 | 3.9708 | 9.0375 | 721.9697 | 375 | 2010 | 1635 | 7.8167 | 3.9708 | 5.8937 | 2010 | 601 | 1305.5 | [6 empty] | 1224.702
870 | Topolšica |  | 15.0219 | 46.4044 | spring |  |  | 0.028 | 0.03 |  | 28 | 31 |  |  |  |  | 8.1 | 28.8 | 295 |  |  | 4.2 | 51 | 14.3 | 1.2 |  | 0 | 0.18 | 31 | 192 |  |  |  |  | 11.5 | [11 empty] | 29.5 | 0.029 | -1.5376 | 1.4698 | POINT (15.0219 46.4044) | 0.56557 | 1 | 9.5447 | 427.4553 | 9.0083 | 460 |  |  |  | 210400000 | 0.59809 | 0.56557 | 0.62484 | 50.4794 | 0 | 226.1259 | 560.3932 | 310.0435 | 1319.665 | 8.3658 | 4.4625 | 9.6667 | 612.418 | 305 | 1395 | 1090 | 9.0083 | 4.4625 | 6.7354 | 1395 | 460 | 927.5 | 40.3785 | 27.7108 | 51.4185 | 1206.5446 | 719.3266 | 1631.1622 | 889.8325 | 143715.0965 | 122283.0535 | 10716.0215 | 122283.0535 | -122283.0535 | 122283.0535 | 0.10705 | 0.048181 | 0 | 2627381.9449 | 2218774.2155 | 3035989.6742 | 4068765.8959 | 2124106.1124 | 5816065.6242 | -1441383.951 | 0 | -2780075.95 | 132999.075 | 265998.15 | 0 | 34570815.0639 | 29194397.5729 | 39947232.5549 | 3317.2628 | 3048.4201 | 3565.8939
886 | Okonina |  | 14.8715 | 46.3303 | spring |  |  |  |  | 15 | [6 empty] | 7.49 |  |  |  |  | 2.1 | 91 | 35 | 0.8 | 0.03 | 9 | 0.01 | 80 | 370 |  | 1.3 |  | 0.005 | 5 | [11 empty] | 15 |  |  | 1.1761 | POINT (14.8715 46.3303) | 0.63602 | 6 | 88.2078 | 403.7922 | 9.0667 | 522 |  |  |  | 149800000 | 0.61013 | 0.60708 | 0.61317 | 53.2732 | 0 | 268.9462 | 783.301 | 354.9773 | 1711.2133 | 7.072 | 2.6333 | 9.475 | 840.766 | 345 | 1865 | 1520 | 9.0667 | 2.6333 | 5.85 | 1865 | 522 | 1193.5 | [6 empty] | 1116.6066
887 | Kamna Gorica |  | 14.1891 | 46.3049 | spring |  |  |  |  | 13.5 | [6 empty] | 6.32 |  |  |  |  | 19 | 340 | 59 | 8.6 | 0.17 | 11 | 0.86 | 300 | 1100 |  |  |  | 0.115 | 14 | [11 empty] | 13.5 |  |  | 1.1303 | POINT (14.1891 46.3049) | 0.87998 | 6 | 14.4653 | 670.5347 | 7.8167 | 577 |  |  |  | 154800000 | 0.85337 | 0.79058 | 0.88957 | 37.1139 | 0 | 239.9593 | 679.9362 | 383.9971 | 1848.4039 | 7.6108 | 3.9708 | 9.0375 | 721.9697 | 375 | 2010 | 1635 | 7.8167 | 3.9708 | 5.8937 | 2010 | 577 | 1293.5 | 47.4175 | 34.9444 | 57.4413 | 1523.1102 | 1043.376 | 1908.6396 | 1212.702
891 | Lešće |  | 14.1524 | 46.3547 | spring |  |  |  |  | 24.4 | [6 empty] | 8.25 |  |  |  |  | 3.4 | 71.8 | 30.3 | 1.2 | 0.017 | 2.62 | 0.1 | 8.8 | 349 |  | 3.18 |  | 0.004 | 11 | [11 empty] | 24.4 |  |  | 1.3874 | POINT (14.1524 46.3547) | 0.80879 | 1 | 20.3422 | 436.6578 | 8.625 | 456 |  |  |  | 22100000 | 0.80879 | 0.80879 | 0.80879 | 15.2375 | 0 | 107.4438 | 505.301 | 426 | 665.5562 | 8.3813 | 6.9708 | 8.7292 | 514.1537 | 420 | 834 | 414 | 8.625 | 6.9708 | 7.7979 | 834 | 456 | 645 | 38.8149 | 26.0983 | 50.0878 | 1161.1493 | 672.0504 | 1594.7241 | 560.7781
906 | Kotredež Toplice |  | 14.9986 | 46.1553 | spring |  |  |  |  | 27 | [7 empty] | 28 | 360 |  |  | 2 | 43.62 | 24.95 | 2.2 |  | 3.1 |  | 2.71 | 267.2 |  |  |  |  | 9.23 | [11 empty] | 27 |  |  | 1.4314 | POINT (14.9986 46.1553) | 0.6246 | 6 | 2.6457 | 340.3543 | 9.625 | 325 |  |  |  | 186300000 | 0.62103 | 0.61745 | 0.6246 | 54.6024 | 0 | 341.2529 | 467.6773 | 243.3104 | 845.7773 | 8.9358 | 7.3042 | 9.9792 | 525.0482 | 221 | 1178 | 957 | 9.625 | 7.3042 | 8.4646 | 1178 | 325 | 751.5 | 32.7341 | 19.8041 | 44.9407 | 888.8111 | 391.5048 | 1358.2974 | 585.3886
913 | Medijske Toplice |  | 14.9328 | 46.1567 | spring |  |  |  |  | 25.5 | [6 empty] | 7.7 | 23.9 | 357 |  |  | 1.3 | 46.6 | 27.5 | 0.6 |  | 1.2 |  | 6.2 | 272 |  |  |  |  | 2.7 | [11 empty] | 25.5 |  |  | 1.4065 | POINT (14.9328 46.1567) | 0.6246 | 6 | 0 | 345 | 9.4708 | 357 |  |  |  | 186300000 | 0.62103 | 0.61745 | 0.6246 | 54.6024 | 0 | 341.2529 | 467.6773 | 243.3104 | 845.7773 | 8.9358 | 7.3042 | 9.9792 | 525.0482 | 221 | 1178 | 957 | 9.4708 | 7.3042 | 8.3875 | 1178 | 357 | 767.5 | [6 empty] | 601.3886
931 | Trbovlje |  | 15.04 | 46.13 | borehole | 78 | 0.012 |  |  | 32 | [6 empty] | 7.5 | 30.2 | 485 |  |  | 12 | 63.2 | 33.5 | 1.9 |  | 2.4 |  | 62.8 | 305 |  |  |  |  | 8.6 | [11 empty] | 32 | 0.012 | -1.9208 | 1.5051 | POINT (15.04 46.13) | 0.62234 | 6 | 0 | 308 | 9.7125 | 451 | 608494.451 | 5.7843 |  | 125100000 | 0.61882 | 0.6153 | 0.62234 | 61.5556 | 0 | 331.5065 | 496.3714 | 247.5501 | 977.1714 | 8.8063 | 6.575 | 9.7667 | 561.7141 | 205 | 1161 | 956 | 9.7125 | 6.575 | 8.1438 | 1161 | 451 | 806 | 30.3223 | 17.2965 | 42.9126 | 792.686 | 291.692 | 1276.9274 | 714.0857 | 52610.7486 | 30970.4514 | 10820.1486 | 30970.4514 | -30970.4514 | 30970.4514 | 0.07474 | 0.034913 | 0 | 1155211.053 | 1034707.4792 | 1275714.6268 | 1102003.7401 | 327920.5508 | 1854231.958 | 0 | 0 | -578517.3312 | 41790.6 | 83581.2 | 0 | 15200145.4341 | 13614572.095 | 16785718.7732 | 2199.6265 | 2081.7428 | 2311.5061
934 | Peričnik (spring near waterfall) - Julian Alps |  | 13.8937 | 46.4391 | spring |  | 0.0035 |  |  |  | 5.8 | 6 |  |  |  |  | 8.15 |  |  |  |  | 0.2299 | 36.072 | 6.81 |  |  | 0.3545 |  | 1.9212 |  |  | 1.86 | [14 empty] | 5.9 | 0.0035 | -2.4559 | 0.77085 | POINT (13.8937 46.4391) | 0.54103 | 6 | 0 | 879 | 6.3375 | 786 | 204151.8102 | 5.31 |  | 223700000 | 0.53031 | 0.52275 | 0.54103 | 81.5533 | 0 | 475.063 | 1272.6735 | 652.7095 | 2546.8967 | 4.4089 | -1.6042 | 7.6333 | 1349.3818 | 648 | 2698 | 2050 | 6.3375 | 0 | 2.3667 | 2698 | 786 | 1742 | [6 empty] | 1666.4484 | 35418.3254 | 30230.1946 | 2594.0654 | 30230.1946 | -30230.1946 | 30230.1946 | 1 | 0.63479 | 0 | 18884.4832 | 0 | 86343.845 | [6 empty] | 32824.26 | 65648.52 | 0 | 248480.0419 | 0 | 1136103.2237 | 281.2359 | 0 | 601.3592
935 | Zmrzlek - Julian Alps |  | 13.9845 | 46.4027 | spring |  | 0.01 |  |  |  | 5.9 | 6 |  |  |  |  | 8.17 |  |  |  |  | 0.4598 | 46.4928 | 4.1327 |  |  | 0.709 |  | 1.9212 |  |  | 1.86 | [14 empty] | 5.95 | 0.01 | -2 | 0.77452 | POINT (13.9845 46.4027) | 0.66293 | 6 | 9.4963 | 1204.5038 | 5.2125 | 1391 | 476035.2225 | 5.6776 |  | 131600000 | 0.71543 | 0.59129 | 0.89208 | 62.5237 | 0 | 458.122 | 1126.4708 | 539.6791 | 2290.9285 | 5.3359 | -0.070833 | 8.3042 | 1184.9547 | 511 | 2462 | 1951 | 5.2125 | 0 | 2.5708 | 2462 | 1391 | 1926.5 | [6 empty] | 1840.9642 | 60923.6087 | 44141.4913 | 8391.0587 | 44141.4913 | -44141.4913 | 44141.4913 | 1 | 0.3718 | 0 | 88760.5469 | 0 | 248787.35 | [6 empty] | 52532.55 | 105065.1 | 0 | 1167901.9325 | 0 | 3273517.7632 | 609.7169 | 0 | 1020.7806
936 | Lipnik - Julian Alps |  | 14.0392 | 46.3861 | spring |  | 0.015 |  |  |  | 6.5 | 6.9 |  |  |  |  | 7.81 |  |  |  |  | 1.3794 | 55.7112 | 2.9172 |  |  | 2.4815 |  | 1.9212 |  |  | 1.86 | [14 empty] | 6.7 | 0.015 | -1.8239 | 0.82607 | POINT (14.0392 46.3861) | 0.89208 | 6 | 4.0149 | 724.9851 | 7.5875 | 675 | 530628.9315 | 5.7248 |  | 131600000 | 0.71543 | 0.59129 | 0.89208 | 62.5237 | 0 | 458.122 | 1126.4708 | 539.6791 | 2290.9285 | 5.3359 | -0.070833 | 8.3042 | 1184.9547 | 511 | 2462 | 1951 | 7.5875 | 0 | 3.7583 | 2462 | 675 | 1568.5 | [6 empty] | 1482.9642 | 144065.1131 | 118891.9369 | 12586.5881 | 118891.9369 | -118891.9369 | 118891.9369 | 1 | 0.71262 | 0 | 53021.3373 | 0 | 420220.65 | [6 empty] | 131478.525 | 262957.05 | 0 | 697649.1756 | 0 | 5529219.0789 | 471.2416 | 0 | 1326.6518
937 | Črna rečica - Julian Alps |  | 14.0604 | 46.4024 | spring |  | 0.022 |  |  |  | 7.5 | 7.7 |  |  |  |  | 7.7 |  |  |  |  | 0.4598 | 58.5168 | 12.3981 |  |  | 0.709 |  | 3.8424 |  |  | 3.1 | [14 empty] | 7.6 | 0.022 | -1.6576 | 0.88081 | POINT (14.0604 46.4024) | 0.89208 | 6 | 5.5004 | 768.4996 | 7.5708 | 734 | 778255.7662 | 5.8911 |  | 131600000 | 0.71543 | 0.59129 | 0.89208 | 62.5237 | 0 | 458.122 | 1126.4708 | 539.6791 | 2290.9285 | 5.3359 | -0.070833 | 8.3042 | 1184.9547 | 511 | 2462 | 1951 | 7.5708 | 0 | 3.75 | 2462 | 734 | 1598 | [6 empty] | 1512.4642 | 204928.8091 | 168008.1509 | 18460.3291 | 168008.1509 | -168008.1509 | 168008.1509 | 1 | 0.52651 | 0 | 167687.6344 | 0 | 699113.36 | [6 empty] | 186468.48 | 372936.96 | 0 | 2206416.2423 | 0 | 9198860 | 838.0478 | 0 | 1711.1657
941 | Mošenik Karavanke |  | 14.2822 | 46.4065 | spring |  | 0.028 |  |  |  | 6.9 | 7.2 |  |  |  |  | 7.93 |  |  |  |  | 0.6897 | 40.8816 | 8.0223 |  |  | 1.0635 |  | 11.5272 |  |  | 2.48 | [14 empty] | 7.05 | 0.028 | -1.5528 | 0.84819 | POINT (14.2822 46.4065) | 0.81465 | 6 | 0 | 748 | 6.9125 | 819 | 1084648.0193 | 6.0353 |  | 145000000 | 0.82687 | 0.81465 | 0.83697 | 61.0914 | 0 | 411.1309 | 1029.3801 | 411.136 | 1808.073 | 5.7389 | 1.875 | 9.0875 | 1075.3738 | 388 | 2039 | 1651 | 6.9125 | 1.875 | 4.3937 | 2039 | 819 | 1429 | [6 empty] | 1313.5365 | 199270.3144 | 135839.2856 | 31715.5144 | 135839.2856 | -135839.2856 | 135839.2856 | 1 | 0.53879 | 0 | 143429.3905 | 0 | 605870.3712 | [6 empty] | 167554.8 | 335109.6 | 0 | 1887228.8224 | 0 | 7971978.5689 | 775.0636 | 0 | 1592.9719
942 | Perkova pušča - Karavanke |  | 14.5992 | 46.4235 | spring |  | 0.0009 |  |  |  | 7.2 | 7.6 |  |  |  |  | 6.79 |  |  |  |  | 1.8392 |  |  | 0.782 |  | 0.709 |  | 2.8818 |  |  | 1.86 | [14 empty] | 7.4 | 0.0009 | -3.0458 | 0.86923 | POINT (14.5992 46.4235) | 0.56653 | 5 | 22.5633 | 1267.4366 | 4.7833 | 1154 | 50132.9109 | 4.7001 |  | 180200000 | 0.60393 | 0.58197 | 0.63377 | 80.0068 | 0 | 758.6946 | 1126.681 | 556 | 1959.6237 | 5.1243 | 0.84167 | 8.175 | 1203.7553 | 516 | 2366 | 1850 | 4.7833 | 0.84167 | 2.8125 | 2366 | 1154 | 1760 | [6 empty] | 1556.8118 | 7144.3224 | 3556.4256 | 1793.9484 | 3556.4256 | -3556.4256 | 3556.4256 | 1 | 0.30992 | 0 | 11913.1683 | 0 | 24680.1232 | [6 empty] | 5350.374 | 10700.748 | 0 | 156752.2144 | 0 | 324738.4627 | 223.3736 | 0 | 321.5081
943 | Črna Kamniško-Savinjske Alps |  | 14.6456 | 46.4193 | spring |  | 0.0099 |  |  |  | 7 | 7.8 |  |  |  |  | 7.91 |  |  |  |  | 0.2299 | 49.6992 | 10.9395 |  |  | 0.3545 |  | 3.8424 |  |  | 1.86 | [14 empty] | 7.4 | 0.0099 | -2.0044 | 0.86923 | POINT (14.6456 46.4193) | 0.56653 | 6 | 0 | 818 | 6.7167 | 742 | 551462.0195 | 5.7415 |  | 180200000 | 0.60393 | 0.58197 | 0.63377 | 80.0068 | 0 | 758.6946 | 1126.681 | 556 | 1959.6237 | 5.1243 | 0.84167 | 8.175 | 1203.7553 | 516 | 2366 | 1850 | 6.7167 | 0.84167 | 3.7792 | 2366 | 742 | 1554 | [6 empty] | 1350.8118 | 98594.06 | 59127.196 | 19733.432 | 59127.196 | -59127.196 | 59127.196 | 1 | 0.52614 | 0 | 71023.2971 | 0 | 271481.3548 | [6 empty] | 78860.628 | 157721.256 | 0 | 934517.0674 | 0 | 3572123.0894 | 545.4045 | 0 | 1066.3218
944 | Rogovilc - Kamniško-Savinjske Alps |  | 14.7128 | 46.3962 | spring |  | 0.0013 |  |  |  | 7.7 | 8.1 |  |  |  |  | 8 |  |  |  |  | 0.6897 | 59.3184 | 6.0775 |  |  | 0.709 |  | 7.6848 |  |  | 2.48 | [14 empty] | 7.9 | 0.0013 | -2.8861 | 0.89763 | POINT (14.7128 46.3962) | 0.59606 | 6 | 0 | 684 | 7.3167 | 600 | 68826.4948 | 4.8378 |  | 180200000 | 0.60393 | 0.58197 | 0.63377 | 80.0068 | 0 | 758.6946 | 1126.681 | 556 | 1959.6237 | 5.1243 | 0.84167 | 8.175 | 1203.7553 | 516 | 2366 | 1850 | 7.3167 | 0.84167 | 4.0792 | 2366 | 600 | 1483 | [6 empty] | 1279.8118 | 13852.1577 | 8669.6403 | 2591.2587 | 8669.6403 | -8669.6403 | 8669.6403 | 1 | 0.5422 | 0 | 9507.9667 | 0 | 38366.9118 | [6 empty] | 11260.899 | 22521.798 | 0 | 125104.8249 | 0 | 504827.7867 | 199.5548 | 0 | 400.8637
945 | Kamniška Bistrica - Kamniško-Savinjske Alps |  | 14.6061 | 46.3114 | spring |  | 0.216 |  |  |  | 5.4 | 5.6 |  |  |  |  | 7.9 |  |  |  |  | 0.4598 | 31.6632 | 2.9172 |  |  | 0.3545 |  | 0.9606 |  |  | 1.86 | [14 empty] | 5.5 | 0.216 | -0.66555 | 0.74036 | POINT (14.6061 46.3114) | 0.62658 | 1 | 0 | 574 | 8.0208 | 552 | 10878837.5807 | 7.0366 |  | 216700000 | 0.62504 | 0.60334 | 0.64349 | 63.0598 | 0 | 475.0108 | 792.87 | 308.6885 | 2127.6365 | 7.1621 | 0.016667 | 9.725 | 856.742 | 303 | 2473 | 2170 | 8.0208 | 0.016667 | 4.0188 | 2473 | 552 | 1512.5 | [6 empty] | 1339.8182 | 2401166.8279 | 1669355.3321 | 365905.7479 | 1669355.3321 | -1669355.3321 | 1669355.3321 | 1 | 1 | 0 | 0 | 0 | 4952331.7245 | [6 empty] | 2035261.08 | 4070522.16 | 0 | 0 | 0 | 65162259.5334 | 0 | 0 | 4554.3157
948 | Bad Weissee | 56 | 11.7411 | 47.7591 | spring |  |  |  |  | 19.05 | 17.1 | 21 | [6 empty] | 13490 | [27 empty] | 19.05 |  |  | 1.2799 | POINT (11.74108887 47.75909424) | 0.4416 | 1 | 8.486 | 743.514 | 7.8417 | 753 |  |  |  | 173500000 | 0.41996 | 0.40797 | 0.43082 | 26.5802 | 0 | 197.4132 | 820.825 | 636 | 1362.5087 | 7.5927 | 5.3542 | 8.2083 | 848.6766 | 628 | 1542 | 914 | 7.8417 | 5.3542 | 6.5979 | 1542 | 753 | 1147.5 | [6 empty] | 1057.7543