## Sheet1
Table S1. Field and analytical data of major elements and stable isotopes (δD, δ18O) on water samples.
No. | Date(yyyy/mm/dd) | Temperature | PH | EC | Na+ | K+ | Mg2+ | Ca2+ | Cl- | SO42- | CO32- | HCO3- | SiO2 | TDS | Water types | δ18O | δD | Recharge elevation（km)
|  | (℃） |  | μs/cm | (mg/L) | [10 empty] | （‰） |  | （km)
W1 | 2017-07-20 | 10 | 7.78 | 1666 | 68.41 | 1.054 | 43.078 | 271.656 | 0.912 | 26.549 | 0 | 563.418 | 3.62 | 331.799 | HCO3-Ca-Na | — | — | —
| 2018-07-24 | 9.8 | 6.67 | 1550 | 83.405 | 7.235 | 49.107 | 234.985 | 11.06 | 21.105 | 0 | 1095.072 | — | 954.433 | HCO3-Ca-Na | -17 | -131.1 | 3.8808
| 2019-06-30 | 11.29 | 7.04 | 30400 | 68.04 | 5.933 | 41.282 | 204.41 | 9.444 | 22.277 | 113.454 | 800.4237 | — | 865.0519 | HCO3-Ca-Na | -13.3 | -104.1 | 2.8423
W2 | 2017-07-20 | 25 | 8.11 | 644 | 2.749 | 0.37 | 9.284 | 33.558 | 0.309 | 4.599 | 0 | 146.1501 | 3.46 | 123.9441 | HCO3-Ca-Mg | — | — | —
W3 | 2017-07-19 | 26.2 | 7.58 | 1549 | 13.495 | 1.145 | 21.563 | 85.956 | 0.72 | 22.805 | 0 | 328.1854 | 4.62 | 309.7767 | HCO3-Ca | — | — | —
| 2018-07-25 | 26 | 7.41 | 562 | 15.472 | 1.815 | 20.927 | 83.19 | 1.713 | 20.898 | 19.8 | 319.396 | — | 323.513 | HCO3-Ca | -17.1 | -126.8 | 3.7154
W4 | 2017-07-19 | 11 | 7.26 | — | 448.78 | 11.15 | 17.845 | 72.198 | 3.393 | 5.727 | 0 | 1292.5153 | 5.29 | 1205.3507 | HCO3-Na | — | — | —
| 2018-07-25 | 10.5 | 7.3 | 1970 | 433.504 | 10.619 | 18.499 | 71.056 | 2.959 | 10.821 | 132 | 1152.778 | — | 1255.847 | HCO3-Na | -17.1 | -133.9 | 3.9885
| 2019-06-30 | 11.3 | 7.71 | 44600 | 449.124 | 11.498 | 14.159 | 64.315 | 3.09 | 0.308 | 111.3912 | 1284.1732 | — | 1295.9718 | HCO3-Na | -14.5 | -102.6 | 2.7846
W5 | 2016-08-14 | 13 | 8.68 | 1410 | 306.745 | 17.076 | 26.858 | 51.225 | 1.29 | 4.799 | 0 | 1089.094 | — | 952.54 | HCO3-Na | — | — | —
| 2017-06-30 | 19.7 | 6.54 | — | 372.217 | 24.103 | 55.134 | 191.398 | 1.696 | 3.961 | 0 | 1586.773 | 8.84 | 1441.8955 | HCO3-Na | -16.3843 | -130.9817 | 3.8762
W6 | 2008/6/13* | 37.5 | 6.85 | 2613 | 607.07 | 12.68 | 21.81 | 11.3 | 6.09 | 12.25 | 142.8 | 1399.5991 | — | 1513.7995 | HCO3-Na | -16.1564 | -131.1709 | 3.8835
| 2008/10/25* | 37.2 | 8.64 | 2672 | 619.72 | 13.13 | 22.19 | 11.364 | 5.73 | 11.62 | 142.8 | 1524.39 | — | 1588.749 | HCO3-Na | -16.9725 | -132.516 | 3.9352
| 2009/6/26* | 33.2 | 9.95 | 3430 | 593.59 | 12.63 | 21.82 | 10.33 | 6.11 | 11.6 | 157.21 | 1424.29 | — | 1525.435 | HCO3-Na | -16.5644 | -131.9006 | 3.9116
| 2010/4/18* | 28.2 | 8.81 | 3020 | 619.91 | 12.63 | 21.31 | 10.01 | 5.95 | 12.35 | 108.56 | 1573.76 | — | 1577.6 | HCO3-Na | — | — | —
| 2010-06-08 | 45.5 | 9.98 | 3010 | 876.1829 | 16.9767 | 12.8146 | 2.7197 | 5.249 |  | 245.892 | 2007.1074 | — | 2163.3887 | HCO3-Na | -18.3 | -130 | 3.8385
| 2013-04-26 | 31.5 | 8.27 | 2407 | 618.2407 | 13.1418 | 25.4209 | 10.1797 | 4.8414 | 4.452 | 69.6 | 1778.76 | — | 1635.2565 | HCO3-Na | — | — | —
| 2014-08-23 | — | — | — | 660.0063 | 16.6033 | 12.5885 | 7.7248 | 6.5529 | 1.8355 | 0 | 2009.561 | — | 1710.0918 | HCO3-Na | — | — | —
W7 | 2017-07-15 | 39.9 | 6.97 | — | 402.443 | 11.68 | 19.07 | 147.036 | 1.202 | 12.518 | 0 | 1399.5181 | 15.2 | 1293.7081 | HCO3-Na | -14.7 | -118.7 | 3.4038
| 2019-06-30 | 38.3 | 7.58 | 44600 | 396.857 | 11.683 | 11.889 | 140.379 | 1.422 | 11.598 | 127.206 | 1322.6215 | — | 1362.3448 | HCO3-Na | — | — | —
W8 | 2016-08-12 | 14.5 | 9.61 | 1600 | 301.027 | 11.417 | 101.86 | 112.088 | 1.518 | 5.401 | 0 | 1581.9435 | — | 1324.2828 | HCO3-Na-Ca | — | — | —
| 2017-07-17 | 16.5 | 6.62 | — | 295.613 | 11.145 | 110.321 | 271.437 | 1.373 | 4.648 | 0 | 1817.09 | 12.4 | 1603.082 | HCO3-Na-Ca | -17.9 | -134.8 | 4.0231
| 2018-07-25 | 15.5 | 6.79 | 2570 | 287.125 | 10.919 | 102.617 | 256.839 | 1.69 | 3.856 | 0 | 2058.628 | — | 1692.36 | HCO3-Na-Ca | -13.3 | -104.3 | 2.85
| 2019-06-30 | 15.89 | 7.3 | 52600 | 270.155 | 10.596 | 90.468 | 273.554 | 1.133 | 4.18 | 187.0272 | 1602.9446 | — | 1638.5855 | HCO3-Na-Ca | — | — | —
W9 | 2017-07-17 | 15.6 | 6.89 | — | 81.696 | 7.908 | 222.426 | 214.31 | 1.051 | 128.755 | 0 | 1536.5339 | — | 1424.4129 | HCO3-Mg-Ca | -16.8 | -129.2 | 3.8077
| 2018-07-25 | 14.3 | 7.16 | 2510 | 79.572 | 7.765 | 220.507 | 268.481 | 1.325 | 136.703 | 146.52 | 1560.746 | — | 1641.246 | HCO3-Mg-Ca | -13.8 | -106.1 | 2.9192
| 2019-06-30 | 14.3 | 7.46 | 53300 | 77.64 | 7.792 | 218.725 | 281.09 | 1.536 | 156.69 | 191.1528 | 1567.9916 | — | 1718.6216 | HCO3-Mg-Ca | -12.7 | -99.8 | 2.6769
W10 | 2019-06-30 | 15.3 | 7.71 | 57600 | 31.22 | 6.806 | 440.353 | 51.493 | 0.854 | 688.863 | 123.768 | 1320.5243 | 4.58 | 2003.6192 | HCO3-SO4-Mg | — | — | —
W11 | 2017-07-17 | 12.6 | 6.79 | — | 16.57 | 0.794 | 46.753 | 286.589 | 1.803 | 7.331 | 0 | 916.0482 | 7.58 | 817.8641 | HCO3-Ca | -15.7 | -125.7 | 3.6731
| 2018-07-25 | 12.9 | 6.98 | 1430 | 16.835 | 1.183 | 43.978 | 275.009 | 2.44 | 6.856 | 49.5 | 932.019 | — | 861.8105 | HCO3-Ca | -14.6 | -109.9 | 3.0654
| 2019-07-01 | 13.19 | 7.46 | 29600 | 15.121 | 1.208 | 23.172 | 265.942 | 1.586 | 6.474 | 0 | 985.6746 | — | 806.3403 | HCO3-Ca | — | — | —
W12 | 2014-08-24 | 51.6 | 9.8 | 2100 | 494.3782 | 15.5653 | 10.5746 | 9.0947 | 2.0577 | 22.3224 | 0 | 1557.696 | — | 1332.8409 | HCO3-Na | — | — | —
| 2015-07-03 | 55 | 7.21 | 2400 | 540.401 | 16.641 | 12.494 | 18.85 | 1.73 | 20.314 | 0 | 1532.699 | — | 1376.7795 | HCO3-Na | — | — | —
| 2016-08-12 | 52.3 | 9.86 | 2010 | 538.619 | 15.543 | 14.156 | 37.238 | 2.308 | 27.912 | 0 | 1509.567 | — | 1390.5595 | HCO3-Na | — | — | —
| 2017-07-15 | 52 | 7.21 | — | 551.791 | 16.707 | 13.797 | 41.638 | 1.73 | 21.654 | 0 | 1395.6034 | 21.4 | 1345.1187 | HCO3-Na | -19.2 | -144.9 | 4.4115
| 2018-07-25 | 52 | 7.4 | 2160 | 530.293 | 15.843 | 13.379 | 40.305 | 1.919 | 19.598 | 102.3 | 1316.502 | — | 1381.888 | HCO3-Na | — | — | —
W13 | 2014-08-24 | 51.5 | 9.45 | 880 | 183.5608 | 10.7595 | 11.3376 | 22.4223 | 8.6262 | 6.0867 | 0 | 692.756 | — | 589.1711 | HCO3-Na | — | — | —
| 2015-07-04 | 51.2 | 7.59 | 1223 | 189.444 | 11.546 | 12.286 | 6.576 | 6.899 | 4.812 | 0 | 655.284 | — | 559.205 | HCO3-Na | — | — | —
W14 | 2014-08-24 | 35.4 | 9.37 | 1080 | 213.2642 | 19.3028 | 21.8189 | 58.9449 | 19.1937 | 5.1319 | 0 | 942.122 | — | 808.7175 | HCO3-Na | — | — | —
| 2015-07-04 | 36.6 | 7.21 | 1603 | 224.145 | 20.074 | 24.488 | 5.75 | 17.783 | 8.171 | 0 | 900.57 | — | 750.696 | HCO3-Na | — | — | —
W15 | 2014-08-25 | 53 | 9.35 | 738 | 179.5332 | 11.825 | 9.262 | 25.4541 | 8.8384 | 8.7898 | 0 | 650.601 | — | 569.003 | HCO3-Na | — | — | —
| 2015-07-04 | 54.6 | 8.18 | 839 | 153.556 | 11.537 | 9.804 | 6.664 | 6.702 | 6.685 | 0 | 634.23 | — | 512.063 | HCO3-Na | — | — | —
W16 | 2014-08-24 | 46 | 9.87 | 3120 | 854 | 17.5 | 14 | 8.5 | 6.5529 | 1.8355 | 0 | 2256.68 | — | 2030.7284 | HCO3-Na | -21.7 | -129.8 | 3.8308
| 2013-04-27 | 44.5 | 8.31 | — | 844.6528 | 17.0742 | 13.2984 | 9.4277 | 5.9862 | 2.1435 | 0 | 2266.76 | — | 2025.9628 | HCO3-Na | — | — | —
| 2015-07-03 | 43.4 | 7.82 | 3450 | 845.897 | 18.12 | 13.898 | 4.978 | 5.643 | 1.808 | 0 | 2588.79 | — | 2184.739 | HCO3-Na | — | — | —
| 2016-08-12 | 46.6 | 8.7 | 3100 | 839 | 17.87 | 15.708 | 91.214 | 9.088 | 2.524 | 0 | 2546.9635 | — | 2248.8858 | HCO3-Na | — | — | —
| 2017-07-18 | 42.8 | 7.26 | — | 891.152 | 18.35 | 15.555 | 98.559 | 6.501 | 1.989 | 0 | 2307.0844 | 45 | 2185.6482 | HCO3-Na | -17.7 | -137.8 | 4.1385
| 2018-07-25 | 42.7 | 7.66 | 3420 | 859.674 | 16.049 | 14.747 | 87.834 | 6.679 | 1.752 | 202.62 | 2098.217 | — | 2238.4635 | HCO3-Na | -16.8545 | -134.4169 | 4.0083
W17 | 2008/6/13* | 44.5 | 6.69 | 1223 | 221.8 | 6.47 | 26.65 | 18.3 | 8.85 | 10.09 | 57.1 | 719.8692 | — | 709.1946 | HCO3-Na | -17.5167 | -134.8038 | 4.0232
| 2008/10/25* | 55 | 7.91 | 1226 | 205.03 | 6.926 | 26.11 | 18.9 | 8.279 | 9.776 | 0 | 650.414 | — | 600.228 | HCO3-Na | -16.6264 | -133.9016 | 3.9885
| 2009/6/26* | 42.5 | 9.34 | 946 | 198.93 | 6.67 | 25.73 | 17.43 | 8.39 | 9.33 | 0 | 634.33 | — | 583.645 | HCO3-Na | -17.6097 | -133.704 | 3.9809
| 2010/4/18* | 43.2 | 8.66 | 1177 | 176.77 | 6.48 | 25.93 | 18.84 | 8.53 | 9.63 | 0 | 671.47 | — | 581.915 | HCO3-Na | — | — | —
| 2010-06-09 | 40.6 | 9.55 | 958 | 227.7746 | 8.1675 | 25.5932 | 20.2521 | 8.0396 | 4.1799 | 49.352 | 681.5164 | — | 684.117 | HCO3-Na | -12.2 | -132.8 | 3.9462
| 2013-04-26 | 44 | 8.48 | 1188 | 259.5993 | 9.2067 | 17.8101 | 17.7543 | 10.829 | 0 | 0 | 351.36 | — | 490.8794 | HCO3-Na | — | — | —
| 2015-07-03 | 45.5 | 7.66 | 1323 | 239.722 | 9.486 | 20.718 | 8.223 | 9.22 | 4.354 | 0 | 823.759 | — | 703.6025 | HCO3-Na | — | — | —
| 2016-08-12 | 46.4 | 9.33 | 1150 | 280.491 | 10.021 | 18.152 | 36.471 | 15.385 | 3.29 | 0 | 851.2855 | — | 789.4528 | HCO3-Na | — | — | —
| 2017-07-15 | 41 | 7.34 | — | 266.511 | 9.621 | 18.993 | 69.045 | 11.461 | 3.298 | 0 | 807.7405 | 20.5 | 782.7993 | HCO3-Na | -17.9 | -141.4 | 4.2769
| 2018-07-25 | 45.6 | 7.63 | 1480 | 293.866 | 10.773 | 16.082 | 64.565 | 11.618 | 2.239 | 80.52 | 831.369 | — | 895.3475 | HCO3-Na | -14.9 | -118.9 | 3.4115
| 2019-07-01 | 43.9 | 7.99 | 30200 | 267.166 | 9.23 | 12.3 | 68.737 | 10.482 | 0.602 | 110.7036 | 775.9566 | — | 867.1989 | HCO3-Na | -16.7353 | -137.6882 | 4.1342
W18 | 2008/6/13* | 37.8 | 6.57 | 1506 | 310.06 | 7.16 | 8.23 | 11 | 13.83 | 6.83 | 0 | 820.2136 | — | 767.2168 | HCO3-Na | -17.0222 | -136.7313 | 4.0974
| 2008/10/25* | 42.5 | 8.15 | 1362 | 288.86 | 6.961 | 7.904 | 11.687 | 13.016 | 6.808 | 0 | 860.745 | — | 765.6085 | HCO3-Na | -17.4081 | -137.7093 | 4.135
| 2009/6/26* | 39.2 | 9.78 | 124 | 280.27 | 6.9 | 7.8 | 11.28 | 13.27 | 6.61 | 0 | 836.33 | — | 744.295 | HCO3-Na | -17.4706 | -138.8995 | 4.1808
| 2010/4/18* | 36.5 | 8.51 | 1515 | 281.7 | 6.83 | 7.85 | 11.16 | 12.98 | 6.56 | 0 | 815.75 | — | 734.955 | HCO3-Na | — | — | —
| 2010-06-09 | 37.4 | 9.57 | 1200 | 303.4532 | 11.6514 | 10.9087 | 7.0087 | 11.7384 | 1.0673 | 46.624 | 756.0218 | — | 770.4626 | HCO3-Na | -18.8 | -139.7 | 4.2115
| 2013-04-26 | 34.7 | 8.49 | 1220 | 287.3061 | 11.1962 | 11.0703 | 13.1416 | 13.5228 | 0 | 0 | 361.12 | — | 516.7969 | HCO3-Na | — | — | —
| 2015-07-03 | 38.7 | 8.27 | 1305 | 286.169 | 12.302 | 10.894 | 10.067 | 15.21 | 2.486 | 0 | 879.45 | — | 776.853 | HCO3-Na | — | — | —
| 2016-08-12 | 38 | 9.34 | 1160 | 295.381 | 11.254 | 11.889 | 78.501 | 18.144 | 0.376 | 0 | 989.1455 | — | 910.1177 | HCO3-Na | — | — | —
| 2017-07-15 | 39.6 | 6.69 | — | 158.977 | 15.07 | 20.132 | 83.421 | 13.406 | 0 | 0 | 760.1112 | 25.3 | 671.0616 | HCO3-Na | -18.4 | -141.2 | 4.2692
| 2018-07-25 | 40 | 7.1 | 1390 | 281.929 | 11.334 | 11.42 | 75.533 | 15.636 | 1.022 | 0 | 1003.145 | — | 898.4465 | HCO3-Na | -15.3 | -118.4 | 3.3923
| 2019-07-01 | 39.5 | 7.52 | 31900 | 290.776 | 11.495 | 6.982 | 76.713 | 13.415 | 0.929 | 99.0144 | 835.3767 | — | 917.0127 | HCO3-Na | — | — | —
W19 | 2014-08-24 | 45 | 9.46 | 735 | 112.5089 | 16.5141 | 28.969 | 45.5659 | 2.7308 | 12.3189 | 0 | 610.974 | — | 524.0946 | HCO3-Na-Ca | — | — | —
| 2015-07-03 | 46.5 | 7.97 | 897 | 115.738 | 17.2 | 35.749 | 14.974 | 2.344 | 10.56 | 0 | 650.13 | — | 521.63 | HCO3-Na-Ca | — | — | —
| 2016-08-11 | 45.2 | 8.16 | 907 | 117.333 | 16.769 | 38.859 | 136.822 | 3.639 | 15.244 | 0 | 854.732 | — | 756.032 | HCO3-Na-Ca | — | — | —
| 2017-07-15 | 39.6 | 6.78 | — | 117.791 | 17.285 | 40.869 | 143.844 | 2.512 | 11.997 | 0 | 799.2586 | 21.6 | 733.9273 | HCO3-Na-Ca | -18.2 | -141.6 | 4.2846
| 2018-07-25 | 45.4 | 7.04 | 1240 | 114.213 | 16.477 | 38.598 | 134.804 | 3.14 | 10.809 | 0 | 883.707 | — | 759.8945 | HCO3-Na-Ca | — | — | —
W20 | 2014-08-25 | 73 | 9.35 | 941 | 221.437 | 15.8179 | 17.4496 | 14.6131 | 20.2999 | 5.5509 | 0 | 814.451 | — | 702.394 | HCO3-Na | — | — | —
W21 | 2017-07-13 | 32 | 6.37 | — | 124.988 | 23.077 | 59.47 | 125.525 | 1.824 | 0 | 0 | 863.8517 | 34.9 | 766.8099 | HCO3-Na-Ca | -17.4 | -132.9 | 3.95
| 2018-07-06 | 35.6 | 6.79 | 1260 | 118.584 | 23.27 | 53.44 | 111.267 | 1.719 | 2.175 | 0 | 1160.83 | — | 890.87 | HCO3-Na-Ca | -15.8 | -120.5 | 3.4731
| 2019-07-01 | 34.36 | 7.14 | 2855 | 113.311 | 20.674 | 48.436 | 121.887 | 1.723 | 2.354 | 125.1432 | 747.2951 | — | 807.1758 | HCO3-Na-Ca | -17.3448 | -135.6065 | 4.0541
W22 | 2008/6/14* | 55.2 | 6.64 | 2551.3 | 443 | 76.6 | 29.06 | 15.17 | 23.77 | 6.78 | 0 | 1368.2867 | — | 1278.5233 | HCO3-Na | -17.5701 | -134.5082 | 4.0119
| 2008/10/25* | 39.4 | 8.08 | 2188 | 417.075 | 75.22 | 28.42 | 14.763 | 20.548 | 7.001 | 0 | 1346.62 | — | 1236.337 | HCO3-Na | -17.5419 | -135.8075 | 4.0618
| 2009/6/26* | 56 | 9.56 | 2140 | 463.31 | 77.29 | 26.66 | 14.32 | 20.58 | 6.81 | 0 | 1456.1 | — | 1337.02 | HCO3-Na | -17.8898 | -134.4052 | 4.0079
| 2010/4/17* | 55.6 | 8.81 | 2699 | 679.23 | 74.4 | 29.42 | 14.49 | 20.55 | 7.12 | 0 | 1894.64 | — | 1772.53 | HCO3-Na | — | — | —
| 2010-06-09 | 55.4 | 9.98 | 2000 | 464.6505 | 80.6173 | 36.3187 | 6.5487 | 17.0312 | 1.301 | 100.812 | 1344.501 | — | 1379.53 | HCO3-Na | -19.5 | -134.2 | 4
| 2013-04-26 | 52.1 | 8.24 | 2152 | 459.001 | 78.8108 | 35.5706 | 13.9056 | 19.8956 | 0 | 0 | 1573.8 | — | 1394.0836 | HCO3-Na | — | — | —
| 2014-08-23 | 54.2 | 9.72 | 1830 | 435.3187 | 70.7494 | 27.3978 | 19.3656 | 20.0231 | 0.9715 | 0 | 1648.098 | — | 1397.8751 | HCO3-Na | — | — | —
| 2015-07-01 | 56.5 | 7.73 | 2465 | 469.202 | 82.265 | 39.588 | 9.726 | 18.233 | 0.687 | 0 | 1654.32 | — | 1446.861 | HCO3-Na | — | — | —
| 2016-08-11 | 56 | 8.3 | 1980 | 412.587 | 70.17 | 36.377 | 112.241 | 23.61 | 1.744 | 0 | 1581.9435 | — | 1447.7007 | HCO3-Na | — | — | —
| 2017-07-13 | 55 | 6.63 | — | 384.701 | 70.004 | 36.539 | 123.586 | 15.116 | 2.141 | 0 | 1412.5672 | 23.9 | 1338.3706 | HCO3-Na | -18.1 | -136.6 | 4.0923
| 2018-07-07 | 55.2 | 7.04 | 2150 | 386.64 | 68.081 | 35.216 | 113.321 | 15.304 | 1.574 | 0 | 1560.075 | — | 1400.1735 | HCO3-Na | -15.2 | -120.1 | 3.4577
| 2019-07-01 | 54 | 7.54 | 56500 | 472.388 | 81.561 | 33.146 | 106.992 | 19.864 | 0.697 | 108.6408 | 1623.9164 | — | 1635.247 | HCO3-Na | — | — | —
W23 | 2014-08-23 | 72 | 9.53 | 1140 | 305.8703 | 23.3081 | 1.6753 | 10.1968 | 40.4668 | 1.7499 | 0 | 893.589 | — | 830.0617 | HCO3-Na | — | — | —
| 2015-07-01 | 70.4 | 7.6 | 1374 | 277.538 | 23.005 | 1.859 | 6.463 | 27.992 | 1.489 | 0 | 857.32 | — | 767.006 | HCO3-Na | — | — | —
| 2016-08-11 | 70.9 | 9.53 | 1190 | 286.592 | 23.76 | 1.85 | 31.81 | 41.811 | 2.453 | 0 | 809.9275 | — | 793.2398 | HCO3-Na | — | — | —
| 2017-07-13 | 72 | 6.84 | — | 295.134 | 24.86 | 1.79 | 50.913 | 31.734 | 1.958 | 0 | 778.38 | 54.8 | 795.579 | HCO3-Na | -18.5 | -140.5 | 4.2423
| 2018-07-06 | 71.9 | 8.11 | 1340 | 285.607 | 23.376 | 1.811 | 43.716 | 29.748 | 2.012 | 84.48 | 695.156 | — | 818.328 | HCO3-Na | -13.3 | -114.1 | 3.2269
| 2019-07-01 | 72 | 7.65 | 30300 | 284.95 | 23.197 | 1.451 | 47.816 | 30.996 | 1.694 | 110.016 | 704.6525 | — | 852.4462 | HCO3-Na | — | — | —
W24 | 2016-08-11 | 43.7 | 8.1 | 966 | 171.479 | 13.078 | 5.636 | 52.431 | 41.395 | 0.575 | 0 | 575.5655 | — | 572.3767 | HCO3-Na | — | — | —
| 2017-07-10 | 39 | 6.25 | 2893 | 165.526 | 13.307 | 7.277 | 70.908 | 31.527 | 0 | 0 | 574.8137 | 31.7 | 575.9519 | HCO3-Na | -16.7 | -127.7 | 3.75
| 2018-07-06 | 55.2 | 6.92 | 1170 | 225.555 | 16.275 | 4.978 | 48.801 | 35.526 | 1.079 | 0 | 856.196 | — | 760.312 | HCO3-Na | -16.4 | -119.2 | 3.4231
| 2019-10-21 | 51.3 | 6.62 | 1115 | 216.85 | 16.857 | 4.715 | 43.505 | 32.806 | 0.786 | 0 | 612.146 | 43.4 | 621.592 | HCO3-Na | -18.0599 | -138.7964 | 4.1768
W25 | 2008/6/15* | 48.5 | 8.31 | 1038.7 | 208.79 | 3.129 | 0.12 | 4.868 | 10.545 | 17.57 | 67.83 | 342.0615 | — | 483.8827 | HCO3-Na | -18.2126 | -137.196 | 4.1152
| 2008/10/26* | 47.6 | 8.8 | 930 | 219.828 | 3.142 | 0.12 | 4.376 | 10.566 | 17.311 | 85.68 | 338.075 | — | 510.0605 | HCO3-Na | -18.6367 | -141.9774 | 4.2991
| 2009/6/25* | 53.4 | 9.61 | 872 | 207.09 | 3.04 | 0.12 | 4.44 | 9.59 | 16.57 | 35.89 | 346.59 | — | 450.035 | HCO3-Na | -18.8382 | -139.8767 | 4.2183
| 2010/4/17* | 53.8 | 8.53 | 1053 | 208.84 | 2.87 | 0.12 | 4.72 | 9.76 | 16.42 | 88.25 | 305.09 | — | 483.525 | HCO3-Na | — | — | —
| 2010-06-14 | 53 | 9.38 | 835 | 218.1532 | 2.0825 | 0 | 3.7593 | 7.9018 | 6.2474 | 18.6 | 435.3082 | — | 474.3983 | HCO3-Na | -16.9 | -138.1 | 4.15
| 2013-04-25 | 53.1 | 8.79 | 813 | 207.3465 | 1.9802 | 0 | 3.6479 | 8.9368 | 6.7626 | 0 | 473.36 | — | 465.3539 | HCO3-Na | — | — | —
| 2014-08-22 | 55 | 9.41 | 835 | 212.81 | 7.708 | 0.296 | 4.423 | 8.013 | 6.051 | 30.864 | 643.2572 | — | 591.7936 | HCO3-Na | — | — | —
| 2014-12-28 | 58.6 | 9.51 | 858 | 211.929 | 3.464 |  | 4 | 10.06 | 6.602 | 15.21 | 374.2167 | — | 438.3734 | HCO3-Na | — | — | —
| 2015-03-26 | 54.5 | 9.06 | 912 | 257.716 | 3.912 |  | 4.309 | 10.4 | 16 | 0 | 488.6466 | — | 536.6603 | HCO3-Na | — | — | —
| 2015-06-30 | 56.8 | 8.71 | 855 | 207.336 | 0.336 | 0.705 | 43.729 | 8.026 | 7.053 | 0 | 454.34 | — | 494.355 | HCO3-Na | — | — | —
| 2016-01-12 | 41 | 7.83 | 662 | 170.878 | 1.545 | 0.334 | 6.313 | 6.14 | 5.87 | 0 | 406.687 | — | 394.4235 | HCO3-Na | — | — | —
| 2016-08-10 | 42 | 9.08 | 714 | 167.189 | 1.93 | 0.237 | 5.827 | 9.577 | 9.714 | 0 | 365.329 | — | 377.1385 | HCO3-Na | — | — | —
| 2017-01-05 | 38 | 8.01 | 677 | 173.823 | 5.685 | 0.3 | 4.871 | 7.026 | 5.944 | 28.4316 | 340.8155 | — | 396.4884 | HCO3-Na | — | — | —
| 2017-07-10 | 35 | 8.14 | 1737 | 151.26 | 3.377 | 0.197 | 5.581 | 8.397 | 5.7 | 0 | 326.228 | 15.1 | 337.626 | HCO3-Na | -18.5 | -131.3 | 3.8885
| 2018-07-05 | 39.7 | 8.46 | 683 | 166.711 | 3.614 | 0.414 | 6.387 | 6.491 | 5.499 | 65.34 | 253.638 | — | 381.275 | HCO3-Na | -15 | -115.4 | 3.2769
| 2019-06-10 | 41 | 7.93 | 761 | 163.071 | 2.928 | 0.527 | 7.316 | 7.596 | 5.886 | 66.6972 | 262.8466 | — | 385.4445 | HCO3-Na | — | — | —
W26 | 2014-08-22 | 61 | 9.16 | 1310 | 268.6529 | 30.1433 | 12.0097 | 38.8493 | 88.163 | 2.1608 | 0 | 915.284 | — | 897.621 | HCO3-Na | — | — | —
| 2014-12-29 | 65.5 | 9.32 | 1300 | 296.171 | 30.482 | 12.359 | 66.206 | 65.606 | 0 | 0 | 869.0487 | — | 905.3484 | HCO3-Na | — | — | —
| 2015-07-01 | 62.5 | 7.84 | 1593 | 294.151 | 32.06 | 13.468 | 21.698 | 59.815 | 0 | 0 | 865.38 | — | 853.882 | HCO3-Na | — | — | —
| 2016-08-10 | 70.1 | 9.45 | 1350 | 307.473 | 30.996 | 12.85 | 28.713 | 89.046 | 2.258 | 0 | 830.6065 | — | 886.6392 | HCO3-Na | — | — | —
| 2017-07-10 | 52 | 6.95 | — | 273.227 | 29.407 | 13.246 | 93.219 | 54.867 | 0.78 | 0 | 874.291 | 46 | 901.8915 | HCO3-Na | -17.7 | -131.3 | 3.8885
| 2018-07-06 | 57.8 | 7.26 | 1460 | 250.779 | 26.761 | 12.334 | 83.637 | 52.036 | 1.154 | 0 | 1167.54 | — | 1010.471 | HCO3-Na | -16.3 | -121.9 | 3.5269
| 2019-10-21 | 61.3 | 7.07 | 1660 | 297.338 | 31.37 | 11.099 | 75.379 | 59.662 | 2.827 | 0 | 963.2827 | 43 | 959.3164 | HCO3-Na | — | — | —
W27 | 2014-08-23 | 67.1 | 9.09 | 837 | 179.5784 | 14.2787 | 1.5062 | 25.9391 | 67.61 | 19.387 | 0 | 519.134 | — | 567.8664 | HCO3-Na | — | — | —
| 2014-12-29 | 63 | 8.68 | 940 | 187.54 | 15.83 | 1.685 | 22 | 46.41 | 16.59 | 0 | 211.8042 | — | 395.9571 | HCO3-Na | — | — | —
| 2015-06-30 | 58.6 | 8.51 | 838 | 167.795 | 13.474 | 1.742 | 8.269 | 50.443 | 16.859 | 0 | 325.91 | — | 421.537 | HCO3-Na | — | — | —
| 2016-08-10 | 74.4 | 9.08 | 750 | 165.618 | 13.526 | 1.546 | 22.781 | 54.502 | 19.903 | 0 | 392.901 | — | 474.3265 | HCO3-Na | — | — | —
| 2017-07-25 | 74.7 | 7.53 | 2319 | 169.914 | 13.717 | 1.371 | 21.609 | 41.311 | 16.402 | 0 | 386.254 | 76.3 | 457.451 | HCO3-Na | -16.9 | -130 | 3.8385
| 2018-07-06 | 73.5 | 8.06 | 836 | 165.36 | 13.158 | 1.567 | 23.39 | 41.897 | 12.476 | 33 | 354.288 | — | 467.992 | HCO3-Na | -16.6 | -122.1 | 3.5346
| 2019-10-21 | 69 | 7.27 | 778 | 157.182 | 13.952 | 1.383 | 20.187 | 37.282 | 13.729 | 0 | 351.8578 | 71.2 | 419.6439 | HCO3-Na | — | — | —
W28 | 2016-08-11 | 65 | 9.52 | 1620 | 377.437 | 35.462 | 16.948 | 32.976 | 109.841 | 2.669 | 0 | 1013.271 | — | 1081.9685 | HCO3-Na | — | — | —
| 2017-08-07 | 56 | 7.36 | — | 390.081 | 37.253 | 17.005 | 92.018 | 82.697 | 0 | 0 | 1214.2206 | 59.7 | 1226.1643 | HCO3-Na | -16.9 | -131.3 | 3.8885
| 2018-07-06 | 67.6 | 7.67 | 1840 | 378.652 | 35.485 | 17.633 | 48.196 | 81.389 | 2.123 | 108.24 | 870.958 | — | 1107.197 | HCO3-Na | -17.1 | -128.2 | 3.7692
| 2019-10-21 | 58.6 | 7.2 | 2062 | 394.225 | 37.863 | 15.147 | 83.337 | 82.259 | 1.635 | 15.6024 | 1168.0524 | 49.1 | 1214.0946 | HCO3-Na | — | — | —
W29 | 2014-08-23 | 57 | 9.45 | 1430 | 282.342 | 30.2106 | 19.0213 | 51.325 | 88.2988 | 1.6456 | 0 | 1058.674 | — | 1002.1803 | HCO3-Na | — | — | —
| 2015-07-01 | 54.1 | 7.89 | 1692 | 326.873 | 31.101 | 20.628 | 6.594 | 63.959 | 1.469 | 0 | 1059.16 | — | 980.204 | HCO3-Na | — | — | —
| 2016-08-10 | 35 | 9.29 | 1480 | 336.516 | 31.849 | 19.674 | 56.572 | 91.596 | 1.951 | 0 | 1016.7175 | — | 1046.5168 | HCO3-Na | — | — | —
| 2017-07-10 | 55.4 | 6.62 | — | 312.11 | 29.707 | 23.361 | 110.386 | 61.51 | 1.04 | 0 | 1032.8378 | 51.4 | 1054.5329 | HCO3-Na | -17.6 | -129.5 | 3.8192
| 2018-07-06 | 58.4 | 7.11 | 1880 | 322.421 | 30.621 | 19.729 | 110.478 | 66.735 | 1.476 | 0 | 1352.065 | — | 1227.4925 | HCO3-Na | -17.2 | -125.2 | 3.6538
| 2019-10-21 | 55.6 | 6.86 | 1716 | 290.267 | 27.627 | 19.528 | 95.66 | 54.375 | 1.453 | 0 | 1041.8739 | 39.5 | 1009.847 | HCO3-Na | -14.502 | -112.8969 | 3.1806
W30 | 2008/6/15* | 39.1 | 6.33 | 1960.3 | 150.532 | 23.538 | 44.05 | 22.104 | 43.88 | 114.59 | 0 | 443.5249 | — | 620.4564 | HCO3-Na | -14.5366 | -112.1601 | 3.1523
| 2008/10/26* | 70.8 | 7.67 | 1427 | 150.67 | 22.47 | 44.68 | 22.08 | 40.364 | 107.064 | 0 | 530.925 | — | 652.7905 | HCO3-Na | -15.566 | -115.1379 | 3.2668
| 2009/6/26* | 40.6 | 9.24 | 1060 | 146.31 | 22.36 | 44.48 | 20.2 | 43.92 | 109.47 | 0 | 538.41 | — | 655.945 | HCO3-Na | -15.0062 | -115.3543 | 3.2752
| 2010/4/16* | 40.6 | 8.3 | 1367 | 157.07 | 23.67 | 43.76 | 20.93 | 40.97 | 111.59 | 0 | 535.44 | — | 665.71 | HCO3-Na | — | — | —
| 2010-06-14 | 40.1 | 9.26 | 1070 | 170.146 | 28.2315 | 47.9639 | 14.5348 | 41.7681 | 96.6135 | 33.48 | 489.769 | — | 677.6223 | HCO3-Na | -16.5 | -111 | 3.1077
| 2013-04-25 | 38.2 | 7.72 | 1230 | 156.1172 | 26.2344 | 47.7965 | 57.1399 | 43.5945 | 104.609 | 480 | 222.04 | — | 1026.5116 | HCO3-Na | — | — | —
| 2014-08-21 | 41.1 | 8.96 | 1030 | 159.2777 | 26.403 | 36.5354 | 60.2 | 59.3296 | 128.9763 | 0 | 668.446 | — | 804.945 | HCO3-Na | — | — | —
| 2014-12-29 | 39.8 | 8.24 | 1220 | 144.144 | 24.519 | 48.84 | 63.73 | 35.349 | 109.844 | 0 | 831.5276 | — | 842.1898 | HCO3-Na | — | — | —
| 2015-03-26 | 41.5 | 8.91 | 1040 | 158.282 | 26.582 | 52.077 | 93.642 | 39.29 | 112.731 | 0 | 690.3248 | — | 827.7664 | HCO3-Na | — | — | —
| 2015-06-30 | 41.7 | 8.35 | 1233 | 163.589 | 27.872 | 47.984 | 12.029 | 42.363 | 107.94 | 0 | 759.6541 | — | 781.6041 | HCO3-Na | — | — | —
| 2016-01-12 | 40 | 6.99 | 1473 | 134.733 | 22.628 | 50.88 | 191.103 | 35.871 | 97.604 | 0 | 985.699 | — | 1025.6685 | HCO3-Na-Ca | — | — | —
| 2016-08-10 | 41 | 9.03 | 1030 | 155.581 | 25.674 | 50.872 | 235.038 | 56.387 | 127.669 | 0 | 1037.3965 | — | 1169.9192 | HCO3-Na-Ca | — | — | —
| 2017-01-04 | 41 | 6.67 | 1833 | 137.812 | 23.249 | 49.585 | 235.997 | 35.475 | 110.848 | 0 | 1095.0464 | — | 1140.4892 | HCO3-Na-Ca | — | — | —
| 2017-08-07 | 40.5 | 6.55 | — | 133.273 | 23.47 | 50.712 | 259.98 | 33.336 | 89.777 | 0 | 1112.4375 | 19.8 | 1146.7667 | HCO3-Na-Ca | -15.7 | -111.9 | 3.1423
| 2018-07-05 | 41.5 | 7.04 | 1820 | 133.655 | 23.111 | 50.262 | 248.883 | 33.234 | 102.634 | 98.34 | 936.045 | — | 1158.1415 | HCO3-Na-Ca | -12.9 | -97 | 2.5692
| 2019-06-10 | 41.6 | 6.65 | 2043 | 131.668 | 22.063 | 45.87 | 239.977 | 32.428 | 99.764 | 129.2688 | 923.4583 | — | 1162.7679 | HCO3-Na-Ca | — | — | —
| 2019-10-21 | 41.3 | 6.53 | 1894 | 137.64 | 22.747 | 44.627 | 241.627 | 36.359 | 98.386 | 0 | 1113.9759 | — | 1138.3739 | HCO3-Na-Ca | -15.9885 | -128.6873 | 3.788
W31 | 2008/6/15* | 70.8 | 6.8 | 2723.7 | 510.82 | 53.2 | 31.423 | 16.022 | 220.68 | 8.326 | 0 | 1200.36 | — | 1440.651 | HCO3-Na | -16.2581 | -127.7783 | 3.753
| 2008/10/26* | 80 | 8.25 | 2750 | 518.38 | 52.72 | 30.95 | 17.405 | 203.664 | 8.593 | 0 | 1270.92 | — | 1467.172 | HCO3-Na | -16.6087 | -128.5703 | 3.7835
| 2009/6/25* | 73.1 | 9.56 | 2240 | 516.68 | 52.27 | 30.84 | 16.71 | 226.15 | 8.3 | 0 | 1171.25 | — | 1436.575 | HCO3-Na | -17.0356 | -130.945 | 3.8748
| 2010/4/17* | 70.2 | 8.88 | 2912 | 507.94 | 51.62 | 31.09 | 16.33 | 207.55 | 8.3 | 0 | 1270.92 | — | 1458.29 | HCO3-Na | — | — | —
| 2010-06-14 | 70.5 | 9.52 | 2280 | 513.6245 | 53.1265 | 30.9085 | 8.1731 | 184.4681 | 9.5576 | 93.372 | 1150.4844 | — | 1468.4726 | HCO3-Na | -12 | -125.9 | 3.6808
| 2013-04-25 | 70 | 8.05 | 2400 | 506.5645 | 53.2879 | 32.0866 | 13.8616 | 220.2284 | 0 | 0 | 1342 | — | 1497.029 | HCO3-Na | — | — | —
| 2014-08-21 | 72 | 9.76 | 2290 | 501.9906 | 55.559 | 26.6013 | 46.3319 | 285.3984 | 0.9679 | 0 | 1385.5845 | — | 1609.6415 | HCO3-Na | — | — | —
| 2014-12-29 | 70 | 9.42 | 2320 | 513.324 | 56.248 | 34.15 | 52.334 | 216.028 | 0 | 0 | 1280.3778 | — | 1512.2729 | HCO3-Na | — | — | —
| 2015-03-26 | 71.5 | 9.35 | 2320 | 516.519 | 55.1 | 34.118 | 51.071 | 225.011 | 0 | 0 | 1283.4705 | — | 1523.5542 | HCO3-Na | — | — | —
| 2015-06-30 | 72.1 | 8.12 | 2640 | 506.757 | 56.547 | 34.435 | 6.494 | 205.023 | 1.375 | 0 | 1243.3528 | — | 1432.3074 | HCO3-Na | — | — | —
| 2016-01-12 | 72 | 7.67 | 2546 | 493.142 | 52.916 | 33.311 | 35.583 | 195.749 | 1.384 | 0 | 1378.6 | — | 1501.385 | HCO3-Na | — | — | —
| 2016-08-10 | 71.6 | 9.43 | 2310 | 511.262 | 54.054 | 34.313 | 48.868 | 286.818 | 1.608 | 0 | 1347.5815 | — | 1610.7137 | HCO3-Cl-Na | — | — | —
| 2017-01-04 | 72 | 7.17 | 2510 | 506.118 | 54.924 | 33.652 | 48.587 | 195.342 | 1.135 | 0 | 1260.4125 | — | 1469.9643 | HCO3-Na | — | — | —
| 2017-07-05 | 72 | 7.07 | — | 520.561 | 57.034 | 35.517 | 53.099 | 230.847 | 1.35 | 0 | 1287.9481 | 41.4 | 1542.3821 | HCO3-Na | -17 | -128.3 | 3.7731
| 2018-07-05 | 72 | 8.05 | 2590 | 518.911 | 55.237 | 34.61 | 46.023 | 228.633 | 1.466 | 223.74 | 893.772 | — | 1555.506 | HCO3-Cl-Na | -14 | -110.6 | 3.0923
| 2019-06-10 | 72.17 | 7.82 | 2882 | 505.442 | 53.515 | 31.611 | 36.412 | 231.542 | 1.011 | 114.1416 | 1148.5556 | — | 1547.9524 | HCO3-Na | — | — | —
| 2019-10-20 | 71.9 | 8.11 | 2600 | 526.635 | 54.382 | 30.214 | 50.664 | 234.795 | 0.91 | 43.2612 | 1221.4079 | — | 1551.5651 | HCO3-Na | — | — | —
W32 | 2017-08-07 | 72 | 7.73 | — | 533.112 | 59.126 | 10.941 | 17.977 | 264.135 | 6.209 | 0 | 1013.9166 | — | 1398.4583 | HCO3-Cl-Na | — | — | —
W33 | 2015-06-28 | 43 | 8.19 | 838 | 108.193 | 1.071 | 4.947 | 11.803 | 27.396 | 26.857 | 0 | 507.78 | — | 434.157 | HCO3-Na | — | — | —
| 2016-01-10 | 35.5 | 7.68 | 768 | 76.827 | 9.14 | 21.121 | 91.221 | 19.777 | 36.188 | 0 | 503.189 | — | 505.8685 | HCO3-Na | -14.8 | -110.4 | 3.0846
| 2017-06-21 | 40.8 | 6.38 | 2920 | 37.775 | 41.668 | 18.402 | 79.764 | 25.33 | 29.431 | 0 | 463.2438 | 36.1 | 463.9919 | HCO3-Na | -14.6 | -105.8 | 2.9077
| 2018-07-04 | 43.7 | 6.86 | 1040 | 102.324 | 12.067 | 19.263 | 107.772 | 24.499 | 26.222 | 0 | 591.822 | — | 588.058 | HCO3-Na | -13.7 | -103.1 | 2.8038
| 2019-10-23 | 40.3 | 6.57 | 963 | 90.949 | 11.587 | 16.113 | 95.374 | 22.021 | 27.22 | 0 | 527.7866 | 27.6 | 527.1573 | HCO3-Na | -14.2415 | -117.0072 | 3.3387
W34 | 2008/6/15* | 80.5 | 6.97 | 2071.7 | 396.79 | 41.225 | 13.212 | 13.157 | 336.158 | 51.96 | 11.34 | 440.2584 | — | 1083.9712 | HCO3-Cl-Na | — | — | —
| 2008/10/26* | 50.1 | 8.53 | 2072 | 367.22 | 40.57 | 13.639 | 13.407 | 328.54 | 50.02 | 92.82 | 485.48 | — | 1148.956 | HCO3-Cl-Na | — | — | —
| 2009/6/25* | 83 | 9.27 | 1900 | 367.4 | 42.72 | 13.5 | 13.67 | 320.93 | 49.72 | 99.82 | 443.09 | — | 1129.305 | HCO3-Cl-Na | — | — | —
| 2010/4/17* | 83 | 8.14 | 2350 | 349.71 | 41.52 | 13.81 | 13.8 | 300.83 | 50.63 | 56 | 447.24 | — | 1049.92 | HCO3-Cl-Na | — | — | —
| 2010-06-14 | 78.1 | 9.37 | 1790 | 381.8162 | 45.4799 | 15.7898 | 12.9319 | 272.4432 | 41.6751 | 48.36 | 571.082 | — | 1104.0371 | HCO3-Cl-Na | -14 | -115 | 3.2615
| 2013-04-25 | 80 | 8.05 | 1850 | 346.2263 | 44.2754 | 16.2351 | 23.6908 | 261.7454 | 52.8234 | 0 | 707.6 | — | 1098.7964 | HCO3-Cl-Na | — | — | —
| 2014-08-21 | 79 | 9.21 | 1770 | 314.1405 | 45.7332 | 15.2642 | 36.6781 | 354.9742 | 59.4532 | 0 | 489.279 | — | 1070.883 | HCO3-Cl-Na | — | — | —
| 2014-12-28 | 79.8 | 9.14 | 1630 | 324.841 | 41.96 | 14.381 | 48.081 | 216.745 | 52.606 | 0 | 658.7451 | — | 1027.9866 | HCO3-Cl-Na | — | — | —
| 2015-03-26 | 81 | 9.12 | 130 | 345.792 | 45.96 | 16.722 | 54.938 | 258.7 | 44.7 | 0 | 689.6721 | — | 1111.648 | HCO3-Cl-Na | — | — | —
| 2015-06-30 | 78.8 | 8.15 | 1976 | 343.444 | 46.255 | 18.127 | 19.753 | 243.963 | 48.788 | 0 | 598.3755 | — | 1019.5178 | HCO3-Cl-Na | — | — | —
| 2016-01-12 | 70.4 | 7.88 | 1830 | 319.744 | 40.74 | 15.694 | 51.221 | 193.357 | 51.757 | 0 | 730.658 | — | 1037.842 | HCO3-Cl-Na | — | — | —
| 2016-08-09 | 81 | 9.16 | 1690 | 337 | 42.282 | 18.344 | 60.244 | 336.942 | 63.874 | 0 | 737.551 | — | 1227.4615 | HCO3-Cl-Na | — | — | —
| 2017-01-05 | 76.3 | 7.35 | 1676 | 303.414 | 38.087 | 14.795 | 48.364 | 162.495 | 51.847 | 0 | 697.0921 | — | 967.5481 | HCO3-Cl-Na | — | — | —
| 2017-07-06 | 75.8 | 7.2 | — | 337.248 | 44.853 | 19.314 | 64.783 | 232.061 | 51.539 | 0 | 686.3837 | 79.9 | 1092.9899 | HCO3-Cl-Na | -16.1 | -119.2 | 3.4231
| 2018-07-05 | 82.4 | 8.1 | 1770 | 316.803 | 41.53 | 17.995 | 59.322 | 211.482 | 46.355 | 65.34 | 584.441 | — | 1051.0475 | HCO3-Cl-Na | -12.7 | -99.2 | 2.6538
| 2019-06-10 | 77 | 7.86 | 1976 | 314.231 | 40.532 | 15.282 | 56.605 | 211.954 | 48.413 | 92.826 | 554.3546 | — | 1057.0203 | HCO3-Cl-Na | — | — | —
| 2019-10-20 | 82.3 | 7.63 | 1819 | 326.368 | 39.315 | 14.355 | 52.218 | 207.904 | 48.213 | 17.0208 | 651.0811 | — | 1030.9343 | HCO3-Cl-Na | — | — | —
W35 | 2017-08-08 | 82 | 9.25 | — | 958.228 | 128.205 | 0.966 | 1.999 | 871.454 | 13.542 | 277.8821 | 1003.4773 | — | 2754.0147 | HCO3-Cl-Na | -14.2212 | -105.9235 | 2.9124
W36 | 2008/6/17* | 51.5 | 6.35 | 883.7 | 154.11 | 18.34 | 4.62 | 13.45 | 37.14 | 59.301 | 0 | 307.6074 | — | 440.7647 | HCO3-Na | -14.3061 | -109.9529 | 3.0674
| 2008/10/27* | 50.8 | 8.55 | 906 | 156.498 | 18.246 | 4.637 | 13.484 | 36.801 | 62.211 | 0 | 349.86 | — | 466.807 | HCO3-Na | -15.1291 | -108.2709 | 3.0027
| 2009/6/25* | 63 | 9.11 | 869 | 153.02 | 18.53 | 4.72 | 13.2 | 35.31 | 62.43 | 0 | 295.11 | — | 434.765 | HCO3-Na | -15.2655 | -108.8684 | 3.0257
| 2010/4/24* | 77.4 | 8.58 | 1160 | 150.44 | 18.29 | 4.75 | 13.01 | 35.97 | 59.85 | 0 | 348.99 | — | 456.805 | HCO3-Na | — | — | —
| 2010-06-15 | 67.2 | 9.06 | 651 | 132.2087 | 19.0684 | 5.3096 | 12.7179 | 25.077 | 53.3273 | 80.352 | 201.9588 | — | 429.0403 | HCO3-Na | -16 | -109.9 | 3.0654
| 2013-04-24 | 77.3 | 7.88 | 1075 | 186.9295 | 24.1345 | 5.7589 | 48.5827 | 44.3528 | 70.4377 | 480 | 92.72 | — | 906.5561 | HCO3-Na | — | — | —
| 2014-08-20 | 61.2 | 9.28 | 741 | 136.4819 | 18.2043 | 4.7494 | 52.9158 | 42.0397 | 79.0933 | 0 | 455.487 | — | 561.2279 | HCO3-Na | — | — | —
| 2014-12-28 | 78 | 9.07 | 939 | 189.06 | 23.888 | 5.553 | 52.924 | 45.256 | 67.976 | 0 | 470.0904 | — | 619.7022 | HCO3-Na | — | — | —
| 2015-06-29 | 75.8 | 8.46 | 788 | 123.358 | 17.527 | 5.092 | 11.335 | 25.743 | 52.731 | 0 | 369.3451 | — | 420.4586 | HCO3-Na | — | — | —
| 2016-01-11 | 76.1 | 7.63 | 1142 | 202.363 | 24.813 | 5.717 | 50.564 | 47.315 | 82.915 | 0 | 589.3515 | — | 708.3628 | HCO3-Na | — | — | —
| 2016-08-09 | 60 | 9.03 | 693 | 136.444 | 17.917 | 4.829 | 51.788 | 41.647 | 73.243 | 0 | 396.3475 | — | 524.0417 | HCO3-Na | — | — | —
| 2017-01-03 | 80.6 | 7.4 | 1104 | 191.47 | 24.033 | 5.356 | 50.771 | 42.141 | 82.145 | 0 | 520.2983 | — | 656.0651 | HCO3-Na | — | — | —
| 2017-08-08 | 75.3 | 7.01 | 2853 | 172.004 | 22.536 | 5.243 | 53.278 | 37.072 | 63.373 | 0 | 469.7683 | 60.5 | 588.3902 | HCO3-Na | -14.2 | -97.9 | 2.6038
| 2018-07-05 | 57 | 7.3 | 727 | 102.585 | 14.727 | 4.733 | 50.727 | 21.292 | 44.163 | 44.22 | 263.703 | — | 414.2985 | HCO3-Na | -15.5 | -109.5 | 3.05
| 2019-10-22 | 72 | 7.18 | 985 | 167.188 | 21.984 | 4.996 | 48.099 | 37.151 | 60.201 | 18.4392 | 409.5394 | 53.8 | 562.8279 | HCO3-Na | -15.904 | -115.2987 | 3.273
W37 | 2008/6/16* | 45.6 | 7.3 | 1668 | 422.66 | 9.41 | 9.69 | 12.53 | 148.03 | 28.85 | 106.33 | 545.1509 | — | 1010.0755 | HCO3-Cl-Na | -15.5266 | -115.8337 | 3.2936
| 2008/10/27* | 69.1 | 8.24 | 1724 | 365.035 | 9.683 | 9.427 | 12.747 | 144.03 | 24.645 | 0 | 597.189 | — | 864.1615 | HCO3-Cl-Na | -15.6265 | -114.9642 | 3.2602
| 2009/6/24* | 42.8 | 9.37 | 1310 | 360.63 | 9.23 | 9.36 | 11.97 | 148.41 | 24.07 | 124.73 | 597.17 | — | 986.985 | HCO3-Cl-Na | -15.212 | -115.8642 | 3.2948
| 2010/4/23* | 48.2 | 8.36 | 1396 | 303.1 | 9.19 | 8.98 | 12.04 | 156.23 | 21.31 | 0 | 523.35 | — | 772.525 | HCO3-Cl-Na | — | — | —
| 2010-06-15 | 48.3 | 9.32 | 1070 | 250.0513 | 8.8291 | 13.5437 | 9.6566 | 60.4663 | 17.7059 | 23.56 | 532.1274 | — | 649.8766 | HCO3-Na | -16.8 | -108.5 | 3.0115
| 2013-04-24 | 46.5 | 8.11 | 1260 | 281.2415 | 9.1136 | 12.9038 | 13.2586 | 82.9382 | 20.578 | 28.8 | 656.36 | — | 777.0138 | HCO3-Na | — | — | —
| 2014-08-20 | 47.5 | 9.29 | 1270 | 277.969 | 9.6129 | 11.2053 | 22.1677 | 123.1884 | 15.3924 | 0 | 568.5475 | — | 743.8095 | HCO3-Na | — | — | —
| 2014-12-27 | 46 | 9.47 | 1320 | 295.059 | 9.835 | 12.787 | 25.213 | 88.249 | 17.961 | 0 | 664.9305 | — | 781.5693 | HCO3-Na | — | — | —
| 2015-06-29 | 46.5 | 8.29 | 1456 | 308.06 | 10.396 | 12.529 | 9.105 | 84.027 | 18.819 | 0 | 650.6675 | — | 768.2698 | HCO3-Na | — | — | —
| 2016-01-11 | 50.5 | 8.02 | 1450 | 310.76 | 9.42 | 12.526 | 26.613 | 88.521 | 18.636 | 0 | 772.016 | — | 852.484 | HCO3-Na | — | — | —
| 2016-08-09 | 46.7 | 9.29 | 1350 | 320.218 | 9.822 | 11.417 | 23.184 | 122.554 | 18.578 | 406.8 | 740.9975 | — | 1283.0717 | HCO3-Na | — | — | —
| 2017-01-03 | 45.6 | 7.48 | 1415 | 310.937 | 10.03 | 11.168 | 21.779 | 88.305 | 16.986 | 0 | 750.8697 | — | 834.6399 | HCO3-Na | — | — | —
| 2017-07-22 | 47 | 7.61 | — | 343.27 | 10.572 | 11.759 | 24.392 | 96.94 | 16.674 | 0 | 757.5014 | 19.5 | 882.3577 | HCO3-Na | -16.5 | -114.3 | 3.2346
| 2018-07-04 | 44.9 | 7.73 | 1490 | 334.269 | 11.057 | 11.109 | 24.281 | 97.06 | 12.289 | 52.8 | 666.974 | — | 876.352 | HCO3-Na | -14.9 | -111.4 | 3.1231
| 2019-10-22 | 40 | 7.4 | 1418 | 304.194 | 9.472 | 8.98 | 25.445 | 86.64 | 12.066 | 0 | 736.1614 | 17 | 814.8777 | HCO3-Na | -12.3806 | -88.3002 | 2.2346
W38 | 2008/10/28* | 30.4 | 7.9 | 750 | 48.74 | 3 | 6.19 | 50.1 | 3.972 | 155.6 | 0 | 139.19 | — | 337.197 | HCO3-Na-Ca | -12.4985 | -91.0885 | 2.3419
| 2009/6/24* | 42.9 | 8.5 | 503 | 46.19 | 2.97 | 6.11 | 44.43 | 3.94 | 160.52 | 0 | 98.05 | — | 313.185 | HCO3-Na-Ca | -12.5943 | -90.937 | 2.336
| 2010/4/24* | 41.4 | 7.79 | 649 | 46.29 | 3.03 | 6.17 | 45.63 | 3.57 | 161.87 | 0 | 101.89 | — | 317.505 | HCO3-Na-Ca | — | — | —
| 2010/6/15* | 42.4 | 8.8 | 524 | 49.4664 | 6.1461 | 6.4424 | 61.1491 | 3.2248 | 141.5076 | 0 | 171.6165 | — | 353.7448 | HCO3-Na-Ca | -17.7 | -86.7 | 2.1731
| 2013-04-23 | 41.5 | 7.79 | 626 | 47.7942 | 5.8701 | 6.1907 | 80.5435 | 3.8831 | 157.7973 | 0 | 158.6 | — | 381.3789 | HCO3-Na-Ca | — | — | —
| 2016-01-10 | 41.1 | 7.7 | 663 | 48.773 | 5.66 | 6.566 | 100.545 | 4.127 | 155.9 | 0 | 251.5945 | — | 447.3683 | HCO3-Na-Ca | -11.8 | -83.4 | 2.0462
| 2017-06-21 | 45.7 | 7.22 | 2148 | 58.763 | 6.396 | 6.314 | 106.782 | 5.629 | 176.883 | 0 | 200.304 | 20.9 | 460.919 | HCO3-Na-Ca | -13.6 | -90.4 | 2.3154
| 2018-07-04 | 42.2 | 7.67 | 684 | 45.539 | 6.448 | 6.57 | 94.549 | 11.523 | 150.639 | 29.7 | 192.577 | — | 441.2565 | HCO3-Na-Ca | -11.7 | -86.8 | 2.1769
| 2019-10-23 | 41.8 | 7.23 | 701 | 47.249 | 6.462 | 5.594 | 93.522 | 3.45 | 154.359 | 0 | 230.7264 | 14.1 | 425.9992 | HCO3-Na-Ca | -11.9146 | -88.7366 | 2.2514
W39 | 2008/6/16* | 48.8 | 7.26 | 831.7 | 108.43 | 9.94 | 22.06 | 19.3 | 18.44 | 60.269 | 0 | 337.5435 | — | 407.2108 | HCO3-Na | -12.3958 | -90.0725 | 2.3028
| 2008/10/27* | 44.1 | 8.06 | 893 | 106.532 | 10.033 | 22.07 | 20.12 | 17.834 | 60.068 | 0 | 359.475 | — | 416.3945 | HCO3-Na | -12.4855 | -89.2872 | 2.2726
| 2009/6/24* | 50 | 9.09 | 666 | 107.62 | 9.57 | 21.27 | 18.49 | 17.36 | 65.08 | 0 | 368.95 | — | 423.865 | HCO3-Na | -12.3308 | -89.001 | 2.2616
| 2010/4/23* | 44.8 | 8.25 | 857 | 111.76 | 9.41 | 21.47 | 19.32 | 17.85 | 64.11 | 0 | 339.32 | — | 413.58 | HCO3-Na | — | — | —
| 2010-06-15 | 46.6 | 9.06 | 651 | 111.6775 | 10.7653 | 25.6567 | 18.7658 | 13.7042 | 54.6187 | 16.12 | 328.6558 | — | 415.6361 | HCO3-Na | -14.2 | -83.1 | 2.0346
| 2013-04-24 | 45.1 | 7.98 | 727 | 92.7001 | 9.7679 | 28.5213 | 35.9399 | 13.6836 | 54.8768 | 0 | 441.64 | — | 456.3096 | HCO3-Na | — | — | —
| 2014-08-20 | 44 | 9.24 | 605 | 78.5778 | 9.1983 | 25.2557 | 38.7451 | 13.5811 | 70.9293 | 0 | 417.24 | — | 444.9073 | HCO3-Na | — | — | —
| 2014-12-27 | 44 | 8.41 | 762 | 82.334 | 9.527 | 28.802 | 48.039 | 15.046 | 55.029 | 0 | 420.6072 | — | 449.0806 | HCO3-Na | — | — | —
| 2015-06-29 | 40 | 8.29 | 747 | 84.382 | 10.306 | 31.763 | 22.585 | 12.334 | 59.165 | 0 | 383.471 | — | 412.2705 | HCO3-Na | — | — | —
| 2017-01-03 | 46 | 7.28 | 819 | 96.627 | 9.757 | 27.449 | 54.171 | 12.68 | 60.209 | 0 | 445.6819 | — | 483.7339 | HCO3-Na | — | — | —
| 2017-08-08 | 42 | 7.28 | 2354 | 94.995 | 10.39 | 30.473 | 58.433 | 14.833 | 64.277 | 0 | 416.2669 | — | 481.5345 | HCO3-Na | -12.8 | -86.6 | 2.1692
| 2018-07-04 | 43.4 | 7.59 | 787 | 77.114 | 8.901 | 35.278 | 52.314 | 10.482 | 55.883 | 48.84 | 326.106 | — | 451.865 | HCO3-Na | -12.9 | -89.4 | 2.2769
| 2019-10-22 | 57 | 7.07 | 873 | 119.628 | 11.317 | 17.73 | 54.097 | 15.619 | 71.653 | 0 | 400.1661 | 27.3 | 490.127 | HCO3-Na | -13.4 | -91.3 | 2.35
W40 | 2018-07-04 | 57.2 | 7.41 | 866 | 117.666 | 10.379 | 19.279 | 54.987 | 15.404 | 55.026 | 36.3 | 371.734 | — | 494.908 | HCO3-Na | — | — | —
W41 | 2015-06-28 | 63.8 | 7.99 | 2008 | 326.227 | 40.726 | 21.923 | 35.028 | 193.425 | 140.441 | 0 | 770.0538 | — | 1142.7969 | HCO3-Cl-Na | — | — | —
| 2016-01-10 | 58.1 | 7.76 | 1975 | 334.526 | 40.445 | 37.379 | 39.156 | 213.03 | 139.1 | 0 | 692.7465 | — | 1150.0093 | HCO3-Cl-Na | — | — | —
| 2017-01-02 | 62.7 | 7.38 | 2016 | 328.381 | 40.394 | 37.498 | 0 | 199.726 | 149.296 | 0 | 741.4587 | — | 1126.0243 | HCO3-Cl-Na | — | — | —
| 2017-08-08 | 61.7 | 7.54 | — | 351.15 | 43.341 | 40.255 | 75.022 | 206.904 | 151.448 | 0 | 788.1668 | — | 1262.2034 | HCO3-Cl-Na | -11.5 | -82.4 | 2.0077
| 2018-07-04 | 66.4 | 7.46 | 2190 | 322.656 | 40.342 | 40.102 | 123.144 | 195.131 | 159.7 | 105.6 | 717.97 | — | 1345.66 | HCO3-Cl-Na | -10.5 | -79.6 | 1.9
| 2019-10-23 | 65.3 | 7.07 | 2187 | 302.997 | 40.109 | 37.379 | 126.537 | 171.828 | 158.967 | 0 | 909.9272 | 20.1 | 1292.7806 | HCO3-Cl-Na | -10.3101 | -79.2238 | 1.8855
W42 | 2008/6/17* | 53 | 6.5 | 1642.3 | 76.93 | 17.6 | 45.32 | 13.1 | 24.61 | 152.25 | 0 | 281.4901 | — | 470.555 | HCO3-Na·Mg | -10.0394 | -78.7687 | 1.868
| 2008/10/25* | 41.2 | 8.19 | 937 | 73.37 | 16.922 | 45.71 | 12.736 | 23.424 | 139.62 | 0 | 317.73 | — | 470.647 | HCO3-Na·Mg | -10.5047 | -83.1353 | 2.036
| 2009/6/24* | 54 | 9.16 | 817 | 79.12 | 17.58 | 43.62 | 12.81 | 24.91 | 145.24 | 0 | 286.45 | — | 466.505 | HCO3-Na·Mg | -10.5919 | -80.3771 | 1.9299
| 2010/4/24* | 43.2 | 8.38 | 1001 | 79.11 | 17.44 | 44.44 | 12.71 | 25.65 | 145.44 | 0 | 317.73 | — | 483.655 | HCO3-Na·Mg | — | — | —
| 2010-06-15 | 43.6 | 8.62 | 820 | 86.3264 | 22.87 | 50.4616 | 24.0983 | 27.5889 | 136.171 | 18.6 | 274.195 | — | 503.2138 | HCO3-Na·Mg | -13.5 | -80.4 | 1.9308
| 2013-04-23 | 33.2 | 7.59 | 950 | 79.8753 | 21.4322 | 48.0973 | 55.7658 | 28.8769 | 139.3871 | 0 | 385.52 | — | 566.1946 | HCO3-Na·Mg | — | — | —
| 2014-08-20 | 44.9 | 9.23 | 749 | 80.6236 | 19.5431 | 39.2751 | 72.8287 | 32.8947 | 162.6189 | 0 | 478.0875 | — | 646.8279 | HCO3-Na·Mg | — | — | —
| 2017-07-22 | 50.6 | 7.34 | — | 87.717 | 23.082 | 56.232 | 230.862 | 32.149 | 143.877 | 0 | 817.5274 | 33 | 982.6827 | HCO3-Na·Mg | -11.6 | -80 | 1.9154
| 2018-07-04 | 52.7 | 7.03 | 1490 | 73.208 | 19.738 | 49.733 | 209.136 | 25.083 | 128.65 | 0 | 850.828 | — | 930.962 | HCO3-Na·Mg | -11.4 | -84.7 | 2.0962
| 2019-10-23 | 49.3 | 7.93 | 831 | 115.402 | 12.932 | 6.002 | 53.617 | 7.353 | 204.627 | 14.8932 | 170.8817 | 45 | 500.2671 | HCO3-Na·Mg | — | — | —
W43 | 2008/10/28* | 54.1 | 8.23 | 228 | 38.6 | 2.35 | 1.2 | 6.986 | 2.584 | 17.82 | 0 | 69.615 | — | 104.3475 | HCO3-Na | -11.0803 | -87.1498 | 2.1904
| 2009/6/23* | 31.3 | 8.47 | 174 | 37.61 | 2.39 | 1.23 | 6.46 | 2.44 | 17.29 | 0 | 70.79 | — | 102.815 | HCO3-Na | -11.2782 | -90.208 | 2.308
| 2010/4/24* | 31.2 | 7.7 | 232.9 | 35.14 | 2.34 | 1.2 | 6.86 | 2.35 | 17.16 | 0 | 62.48 | — | 96.29 | HCO3-Na | -10.5122 | -88.9403 | 2.2592
| 2010/6/15* | 29.9 | 8.8 | 178 | 36.487 | 0 | 0 | 7.3693 | 2.0284 | 13.928 | 18.6 | 37.82 | — | 97.3226 | HCO3-Na | — | — | —
| 2013-04-23 | 28.8 | 7.31 | 178 | 34.9788 | 0 | 0 | 7.0319 | 2.3518 | 15.4137 | 0 | 78.08 | — | 98.8162 | HCO3-Na | -12.4 | -86.4 | 2.1615
| 2014-08-19 | 31.4 | 8.34 | 176 | 35.8596 | 0.35288 | 0 | 6.0563 | 2.6693 | 16.7668 | 0 | 66.063 | — | 94.7364 | HCO3-Na | — | — | —
| 2014-12-27 | 30.3 | 9.26 | 186 | 35.25 | 0 | 0 | 7.825 | 2.777 | 14.533 | 3.042 | 43.2978 | — | 85.0759 | HCO3-Na | — | — | —
| 2015-03-27 | 31.5 | 8.9 | 177 | 35.289 | 0 | 0 | 7.75 | 2.417 | 14.189 | 0 | 43.2978 | — | 81.2939 | HCO3-Na | — | — | —
| 2017-01-05 | 35.6 | 8.71 | 179.6 | 33.985 | 1.047 | 0 | 7.258 | 3.088 | 13.367 | 8.5956 | 47.7276 | — | 91.2794 | HCO3-Na | — | — | —
| 2017-07-24 | 35 | 8.4 | 531 | 35.828 | 0.744 | 0.097 | 6.375 | 2.609 | 14.328 | 0 | 41.7572 | 11.9 | 80.8596 | HCO3-Na | — | — | —
| 2018-07-04 | 35.8 | 8.85 | 178 | 36.786 | 1.308 | 0.305 | 8.463 | 2.769 | 12.34 | 0 | 89.914 | — | 106.928 | HCO3-Na | -12.8 | -90.6 | 2.3231
* date from Chen et al. (2014)[16]