## samples
ID | Temp_C | pH | Turb_NTU | EC_uS_cm | TDS_mg_L | TA_mg_L | TH_mg_L | CaH_mg_L | MgH_mg_L | Cl_mg_L | HCO3_mg_L | PO4_mg_L | NO3_mg_L | SO4_mg_L | F_mg_L | Na_mg_L | K_mg_L | Ca_mg_L | Mg_mg_L | Cu_mg_L | Zn_mg_L | Fe_mg_L | As_ppb | Ni_ppb | Cr_ppb | Cd_ppb | Hg_ppb | Pb_ppb | Database_number
S1 | 47.1 | 7.5 | 63.67 | 16270 | 6637.3 | 173.33 | 1416.66 | 910 | 506.66 | 3963.64 | 173.33 | ND | 1.6 | 9.2 | 1.6 | 370.0 | 136.7 | 364.4 | 121.5 | <0.5 | <0.2 | 5.746 | <0.5 | 4.0 | <1.0 | <1.0 | <1.0 | <1.0 | 11
S2 | 36.6 | 7.7 | 5.663 | 2439 | 1012.8 | 73.33 | 150 | 110 | 40 | 514.92 | 73.33 | ND | 0.6 | 2.6 | 1.8 | 146.8 | 13.2 | 44 | 9.7 | <0.5 | <0.2 | 0.810 | 1.8 | <1.0 | <1.0 | <1.0 | 2.0 | <1.0 | 11
S3 | 57 | 8.0 | 4.1 | 3390 | 1423.4 | 80 | 273.33 | 240 | 33.33 | 761.51 | 80 | ND | 0.2 | 3.6 | 2.6 | 169.0 | 33.4 | 96.1 | 7.3 | <0.5 | <0.2 | <0.2 | 23.5 | <1.0 | <1.0 | <1.0 | <1.0 | <1.0 | 11
S4 | 31.6 | 7.8 | 14.26 | 7040 | 2832.4 | 490 | 373.33 | 150 | 223.33 | 1184.21 | 490 | ND | 2 | 24.9 | 2.3 | 280.5 | 49.6 | 60.1 | 53.4 | <0.5 | <0.2 | 1.220 | 0.5 | <1.0 | <1.0 | <1.0 | <1.0 | <1.0 | 11
S5 | 40.1 | 7.3 | 0.21 | 822 | 419.2 | 192 | 400 | 280 | 120 | 34.58 | 192 | ND | ND | 8.9 | ND | 42.9 | 7.7 | 112.1 | 29.1 | <0.5 | <0.2 | <0.2 | 0.8 | <1.0 | <1.0 | <1.0 | <1.0 | <1.0 | 11
S6 | 53.9 | 8.2 | 1.33 | 602 | 265.7 | 80 | 60 | 52 | 8 | 56.99 | 80 | ND | 0.2 | 2.3 | 1.5 | 62.5 | 5.6 | 20.8 | 1.9 | <0.5 | <0.2 | <0.2 | 20.7 | <1.0 | <1.0 | <1.0 | <1.0 | <1.0 | 11
S7 | 54.4 | 8.2 | 2.23 | 403 | 210.3 | 108 | 112 | 72 | 40 | 34.58 | 108 | ND | ND | 1.3 | 0.7 | 30.5 | 5.1 | 28.8 | 9.7 | <0.5 | <0.2 | <0.2 | 142.3 | <1.0 | <1.0 | <1.0 | <1.0 | <1.0 | 11
S8 | 62.8 | 8.2 | 0.48 | 2353 | 1028.2 | 190 | 290 | 210 | 80 | 412.45 | 190 | ND | 0.3 | 5.2 | 1.6 | 129.2 | 39.4 | 84.1 | 19.4 | <0.5 | <0.2 | <0.2 | 1.6 | <1.0 | <1.0 | <1.0 | <1.0 | <1.0 | 11
S9 | 64.3 | 7.4 | 0.34 | 10330 | 3183.5 | 313.33 | 680 | 510 | 170 | 229.62 | 313.33 | ND | 0.4 | 22.2 | 0.7 | 323.6 | 70.1 | 204.2 | 38.9 | <0.5 | <0.2 | <0.2 | <0.5 | <1.0 | <1.0 | <1.0 | <1.0 | <1.0 | 11
S10 | 52.7 | 8.0 | 0.51 | 208 | 115.5 | 61.33 | 76 | 52 | 24 | 28.17 | 61.33 | ND | ND | ND | ND | 7.9 | 2.8 | 20.8 | 5.8 | <0.5 | <0.2 | <0.2 | 23.16 | <1.0 | <1.0 | <1.0 | <1.0 | <1.0 | 11
S11 | 47.9 | 8.1 | 0.44 | 206 | 114.9 | 61.33 | 70 | 40 | 30 | 28.17 | 61.33 | ND | ND | ND | ND | 10.5 | 3.4 | 16 | 7.3 | <0.5 | <0.2 | <0.2 | 26.4 | <1.0 | <1.0 | <1.0 | <1.0 | <1.0 | 11
S12 | 52.5 | 8.8 | 0.60 | 2762 | 1233.8 | 390 | 100 | 20 | 80 | 450.88 | 390 | ND | ND | 3.6 | 1.9 | 182.4 | 32.2 | 8 | 19.4 | 2.0 | 3.0 | 0.3 | 1.1 | <1.0 | <1.0 | <1.0 | <1.0 | <1.0 | 11